## Planilha Orcamentaria
A N E X O I I
PLANILHA ORÇAMENTÁRIA DE CUSTOS
PREFEITURA: Prefeitura Municipal de Areado |  |  |  |  | FOLHA Nº: 01/01 |  | ISS: 4%
OBRA: CONSTRUÇÃO DE UNIDADE BÁSICA DE SAÚDE |  |  |  |  | DATA: Setembro/2023
LOCAL: RUA LÁZARA FERREIRA DE OLIVEIRA, Nº55, CIDADE NOVA, AREADO/MG. |  |  |  | FORMA DE EXECUÇÃO:
REGIÃO/MÊS DE REFERÊNCIA: SUL SEM DESONERAÇÃO - 04/2023(SETOP) E 07/2023 (SINAPI) |  |  |  | ( X ) | DIRETA | ( ) | INDIRETA
PRAZO DE EXECUÇÃO: 12 MESES | [5 empty] | LDI | 23.97%
ITEM | CÓDIGO | DESCRIÇÃO | UNIDADE | QUANTIDADE | PREÇO UNITÁRIO S/ LDI | PREÇO UNITÁRIO C/ LDI | PREÇO TOTAL |  | PREÇO TOTAL Sem arredondamento | QUANTIDADE | PREÇO UNITÁRIO S/ LDI sem arredondamento
1 | 1 | ADMINISTRAÇÃO LOCAL |  |  |  | 0 | 0
1.1 | COMPOSIÇÃO ANEXA ADM. | ADMINISTRAÇÃO LOCAL | UNID | 1 | 0 | 0 | 0 |  | 0 | 1 | 1249.24
SUBTOTAL 1 |  |  |  |  | 0 |  |  | 0
2 | 2 | SERVIÇOS PRELIMINARES |  |  |  | 0 | 0
2.1 | ED-28427 | FORNECIMENTO E COLOCAÇÃO DE PLACA DE OBRA EM CHAPA GALVANIZADA #26, ESP. 0,45MM, DIMENSÃO (3X1,5)M, PLOTADA COM ADESIVO VINÍLICO, AFIXADA COM REBITES 4,8X40MM, EM ESTRUTURA METÁLICA DE METALON 20X20MM, ESP. 1,25MM, INCLUSIVE SUPORTE EM EUCALIPTO AUTOCLAVADO PINTADO COM TINTA PVA DUAS (2) DEMÃOS | UNID | 1 | 0 | 0 | 0 |  | 0 | 1 | 1249.24
2.2 | ED-50164 | TAPUME FIXO DE PROTEÇÃO PARA FECHAMENTO DE OBRA EM TELA GALVANIZADA, COM TRAMA LOSANGULAR DE 2"X2", FIO BWG 14, COM MÓDULO NA DIMENSÃO DE (300X220)CM, INCLUSIVE PINTURA ESMALTE COM DUAS (2) DEMÃOS, EXCLUSIVE ABERTURA PARA PORTÃO | M2 | 226.8 | 0 | 0 | 0 |  | 0 | 1 | 75.55
2.3 | ED-17989 | LOCAÇÃO DE OBRA COM GABARITO DE TÁBUAS CORRIDAS PONTALETADAS A CADA 2,00M, REAPROVEITAMENTO (2X), INCLUSIVE ACOMPANHAMENTO DE EQUIPE TOPOGRÁFICA PARA MARCAÇÃO DE PONTO TOPOGRÁFICO | M | 96.65 | 0 | 0 | 0 |  | 0 | 90.8 | 8.94
2.4 | RO-40164 | ESCAVAÇÃO, CARGA, DESCARGA, ESPALHAMENTO E TRANSPORTE DE MATERIAL DE 2ª. CATEGORIA COM CAMINHÃO. DISTÂNCIA MÉDIA DE TRANSPORTE DE 401 A 600 M | M3 | 112.4 | 0 | 0 | 0 |  | 0 | 27.24 | 8.55
2.5 | ED-50701 | CAPINA MANUAL DO TERRENO, EXCLUSIVE RASTELAMENTO E QUEIMA | M2 | 490.4 | 0 | 0 | 0 |  | 0 | 27.24 | 1.2
2.6 | ED-8143 | RASTELAMENTO DE ÁREA COM AFASTAMENTO DE ATÉ VINTE (20) METROS, EXCLUSIVE CAPINA OU ROÇADA MANUAL | M2 | 490.4 | 0 | 0 | 0 |  | 0 | 27.24 | 1.44
SUBTOTAL 2 |  |  |  |  | 0 |  |  | 0
3 | 3 | FUNDAÇÃO |  |  | 0 | 0 | 0
3.1 | ED-51107 | ESCAVAÇÃO MANUAL DE VALA COM PROFUNDIDADE MENOR OU IGUAL A 1,5M, INCLUSIVE DESCARGA LATERAL | M3 | 60.32 | 0 | 0 | 0 |  | 0 | 8.78 | 61.26
3.2 | ED-49811 | FÔRMA E DESFORMA PARA VIGA-CINTA/BLOCO COM COMPENSADO RESINADO, ESP. 12MM, REAPROVEITAMENTO (3X) (FUNDAÇÃO) | M2 | 438.42 | 0 | 0 | 0 |  | 0 | 53.55 | 63.42
3.3 | RO-41387 | ARMAÇÃO DE AÇO TIPO CA-50 (EXECUÇÃO, INCLUINDO PREPARO, DOBRAGEM, COLOCAÇÃO NAS FORMAS E TRANSPORTE DE TODOS OS MATERIAIS) | KG | 1508.05 | 0 | 0 | 0 |  | 0 | 257 | 10.57
3.4 | RO-41552 | ARMAÇÃO: AÇO CA-60 (EXECUÇÃO, INCLUINDO PREPARO, DOBRAGEM, COLOCAÇÃO NAS FORMAS E TRANSPORTE DE TODOS OS MATERIAIS) | KG | 244.39 | 0 | 0 | 0 |  | 0 | 4 | 11.78
3.5 | RO-41387 | ARMAÇÃO DE AÇO TIPO CA-50 (EXECUÇÃO, INCLUINDO PREPARO, DOBRAGEM, COLOCAÇÃO NAS FORMAS E TRANSPORTE DE TODOS OS MATERIAIS) | KG | 563.3 | 0 | 0 | 0 |  | 0
3.6 | RO-41552 | ARMAÇÃO: AÇO CA-60 (EXECUÇÃO, INCLUINDO PREPARO, DOBRAGEM, COLOCAÇÃO NAS FORMAS E TRANSPORTE DE TODOS OS MATERIAIS) | KG | 204.6 | 0 | 0 | 0 |  | 0
3.7 | ED-51120 | REATERRO MANUAL DE VALA, INCLUSIVE ESPALHAMENTO E COMPACTAÇÃO MANUAL COM SOQUETE | M3 | 16.41 | 0 | 0 | 0 |  | 0 | 2.75 | 61.26
3.8 | ED-9052 | FORNECIMENTO DE CONCRETO ESTRUTURAL, USINADO BOMBEADO, AUTO-ADENSÁVEL, COM FCK 20 MPA, INCLUSIVE LANÇAMENTO E ACABAMENTO | M3 | 62.65 | 0 | 0 | 0 |  | 0 | 6.24 | 611.21
SUBTOTAL 3 |  |  |  |  | 0 |  |  | 0
4 | 4 | IMPERMEABILIZAÇÃO |  |  | 0 | 0 | 0
4.1 | ED-50174 | PINTURA COM EMULSÃO ASFÁLTICA, DUAS (2) DEMÃOS | M2 | 200.16 | 0 | 0 | 0 |  | 0 | 47.85 | 21.64
SUBTOTAL 4 |  |  |  |  | 0 |  |  | 0
5 | 5 | SUPERESTRUTURA |  |  | 0 | 0 | 0
5.1 | ED-48297 | Pilares-CORTE, DOBRA E MONTAGEM DE AÇO CA-60 DIÂMETRO (4,2MM A 5,0MM) | KG | 518.1 | 0 | 0 | 0 |  | 0 | 67 | 14.16
5.2 | ED-48298 | Pilares-CORTE, DOBRA E MONTAGEM DE AÇO CA-50/60 | KG | 1368.5 | 0 | 0 | 0 |  | 0 | 164 | 13.22
5.3 | ED-8471 | Pilares-FORMA E DESFORMA DE TÁBUA E SARRAFO, REAPROVEITAMENTO (5X), EXCLUSIVE ESCORAMENTO | M2 | 342.44 | 0 | 0 | 0 |  | 0 | 31.82 | 46.94
5.4 | ED-50261 | LAJE PRÉ-MOLDADA UNIDIRECIONAL COM ENCHIMENTO EM POLIESTIRENO EXPANDIDO (EPS), CAPEAMENTO DE 4CM, SOBRECARGA DE 300KG/M2, ALTURA TOTAL DE 11CM E VÃO LIVRE MÁXIMO DE 5M, INCLUSIVE CONCRETO ESTRUTURAL, USINADO BOMBEADO COM FCK DE 20MPA, EXCLUSIVE TELA ARMADA E CIMBRAMENTO | M2 | 549.91 | 0 | 0 | 0 |  | 0 | 5.94 | 127.45
5.5 | ED-49638 | Pilares-FORNECIMENTO DE CONCRETO ESTRUTURAL, USINADO BOMBEADO, COM FCK 25 MPA, INCLUSIVE LANÇAMENTO, ADENSAMENTO E ACABAMENTO | M3 | 18.02 | 0 | 0 | 0 |  | 0 | 2.38 | 568.51
5.6 | ED-48297 | Vigas de Respaldo-CORTE, DOBRA E MONTAGEM DE AÇO CA-60 DIÂMETRO (4,2MM A 5,0MM) | KG | 262.8 | 0 | 0 | 0 |  | 0 | 35 | 14.16
5.7 | ED-48298 | Vigas de Respaldo-CORTE, DOBRA E MONTAGEM DE AÇO CA-50/60 | KG | 765.3 | 0 | 0 | 0 |  | 0 | 209 | 13.22
5.8 | ED-8471 | Vigas de Respaldo-FORMA E DESFORMA DE TÁBUA E SARRAFO, REAPROVEITAMENTO (5X), EXCLUSIVE ESCORAMENTO | M2 | 275.73 | 0 | 0 | 0 |  | 0 | 31.9 | 46.94
5.9 | ED-49638 | Vigas de Respaldo-FORNECIMENTO DE CONCRETO ESTRUTURAL, USINADO BOMBEADO, COM FCK 25 MPA, INCLUSIVE LANÇAMENTO, ADENSAMENTO E ACABAMENTO | M3 | 24.66 | 0 | 0 | 0 |  | 0 | 2.39 | 568.51
5.10 | ED-48392 | CINTA DE AMARRAÇÃO DE ALVENARIA COM BLOCO DE CONCRETO ESTRUTURAL, CANALETA TIPO "U", ESP. 19CM, (FBK 4,5MPA), COM ACABAMENTO APARENTE, INCLUSIVE ARGAMASSA PARA ASSENTAMENTO, EXCLUSIVE GRAUTE E ARMAÇÃO | M | 333.65 | 0 | 0 | 0 |  | 0 | 2.39 | 21.65
SUBTOTAL 5 |  |  |  |  | 0 |  |  | 0
6 | 6 | ALVENARIAS |  |  | 0 | 0 | 0
6.1 | ED-48192 | ALVENARIA DE VEDAÇÃO COM BLOCO DE CONCRETO, ESP. 14CM, PARA REVESTIMENTO, INCLUSIVE ARGAMASSA PARA ASSENTAMENTO | M2 | 545.55 | 0 | 0 | 0 |  | 0 | 211.78 | 59.41
6.2 | ED-48191 | ALVENARIA DE VEDAÇÃO COM BLOCO DE CONCRETO, ESP. 9CM, PARA REVESTIMENTO, INCLUSIVE ARGAMASSA PARA ASSENTAMENTO | M2 | 109.1 | 0 | 0 | 0 |  | 0 | 6.92 | 49.84
6.3 | ED-48196 | ALVENARIA DE VEDAÇÃO COM BLOCO DE CONCRETO, ESP.19CM, COM ACABAMENTO APARENTE, INCLUSIVE ARGAMASSA PARA ASSENTAMENTO (ALVENARIA DE EMBASAMENTO) | M2 | 180.15 | 0 | 0 | 0 |  | 0 | 6.92 | 77.21
SUBTOTAL 6 |  |  |  |  | 0 |  |  | 0
7 | 7 | VERGAS E CONTRAVERGAS |  |  |  | 0 | 0 |  | 0
7.1 | ED-48298 | CORTE, DOBRA E MONTAGEM DE AÇO CA-50/60, INCLUSIVE ESPAÇADOR | KG | 357.23 | 0 | 0 | 0 |  | 0 | 34 | 13.22
7.2 | ED-8471 | FORMA E DESFORMA DE TÁBUA E SARRAFO, REAPROVEITAMENTO (5X), EXCLUSIVE ESCORAMENTO | M2 | 32.84 | 0 | 0 | 0 |  | 0 | 9.18 | 46.94
7.3 | ED-49637 | FORNECIMENTO DE CONCRETO ESTRUTURAL, USINADO BOMBEADO, COM FCK 20 MPA, INCLUSIVE LANÇAMENTO, ADENSAMENTO E ACABAMENTO | M3 | 4.59 | 0 | 0 | 0 |  | 0 | 0.69 | 568.51
SUBTOTAL 7 |  |  |  |  | 0 |  |  | 0
8 | 8 | PISOS INTERNOS, PASSEIOS E GRAMADOS |  |  | 0 | 0 | 0
8.1 | ED-51096 | COMPACTAÇÃO MECANIZADA DE ATERRO COM PLACA VIBRATÓRIA, INCLUSIVE ESPALHAMENTO MANUAL | M3 | 136.51 | 0 | 0 | 0 |  | 0 | 19.8 | 41.94
8.2 | ED-13289 | CAMADA DE REGULARIZAÇÃO COM ARGAMASSA, TRAÇO 1:4 (CIMENTO E AREIA), ESP. 15MM, APLICAÇÃO MANUAL, PREPARO MECÂNICO | M2 | 441.1 | 0 | 0 | 0 |  | 0 | 79.2 | 28.13
8.3 | ED-50544 | REVESTIMENTO COM CERÂMICA APLICADO EM PISO, ACABAMENTO ESMALTADO, AMBIENTE EXTERNO (ANTIDERRAPANTE), PADRÃO EXTRA, DIMENSÃO DA PEÇA ATÉ 2025 CM2, PEI IV, ASSENTAMENTO COM ARGAMASSA INDUSTRIALIZADA, INCLUSIVE REJUNTAMENTO | M2 | 441.1 | 0 | 0 | 0 |  | 0 | 79.2 | 68.33
8.4 | ED-51145 | PASSEIO DE CONCRETO E=6cm, FCK=10MPA, JUNTA SECA, PARA CONTORNO DA EDIFICAÇÃO (ONDE INDICADO). | M2 | 138.1 | 0 | 0 | 0 |  | 0 | 79.2 | 55.59
8.5 | ED-50437 | PLANTIO DE GRAMA ESMERALDA EM PLACAS, INCLUSIVE TERRA VEGETAL E CONSEVAÇÃO POR 30 DIAS | M2 | 129.42 | 0 | 0 | 0 |  | 0 | 79.2 | 28.4
SUBTOTAL 8 |  |  |  |  | 0 |  |  | 0
9 | 9 | REVESTIMENTOS DE PAREDES |  |  | 0 | 0 | 0
9.1 | ED-50727 | CHAPISCO COM ARGAMASSA, TRAÇO 1:3 (CIMENTO E AREIA), ESP. 5MM, APLICADO EM ALVENARIA/ESTRUTURA DE CONCRETO COM COLHER, PREPARO MECÂNICO | M2 | 2311.1 | 0 | 0 | 0 |  | 0 | 395.14 | 8.16
9.2 | ED-50759 | REBOCO COM ARGAMASSA, TRAÇO 1:7 (CIMENTO E AREIA), ESP. 20MM, APLICAÇÃO MANUAL, PREPARO MECÂNICO | M2 | 2311.1 | 0 | 0 | 0 |  | 0 | 224.82 | 27.65
9.3 | ED-9081 | REVESTIMENTO COM CERÂMICA APLICADO EM PAREDE, ACABAMENTO ESMALTADO, AMBIENTE INTERNO/EXTERNO, PADRÃO EXTRA, DIMENSÃO DA PEÇA ATÉ 2025 CM2, PEI III, ASSENTAMENTO COM ARGAMASSA INDUSTRIALIZADA, INCLUSIVE REJUNTAMENTO | M2 | 534.56 | 0 | 0 | 0 |  | 0 | 170.32 | 68.42
9.4 | ED-50732 | EMBOÇO COM ARGAMASSA, TRAÇO 1:6 (CIMENTO E AREIA), ESP. 20MM, APLICAÇÃO MANUAL, PREPARO MECÂNICO | M2 | 534.56 | 0 | 0 | 0 |  | 0 | 170.32 | 29.49
9.5 | ED-9066 | REVESTIMENTO DE GESSO EM TETO, ESP. 5MM, APLICAÇÃO MANUAL (SARRAFAEADO) | M2 | 441.1 | 0 | 0 | 0 |  | 0 | 4.5 | 24.2
SUBTOTAL 9 |  |  |  |  | 0 |  |  | 0
10 | 10 | BANCADAS/BALCÕES, SOLEIRAS E PEITORIS |  |  | 0 | 0 | 0
10.1 | ED-51002 | SOLEIRA EM GRANITO, NA COR CINZA ANDORINHA, ESP. 2CM, INCLUSIVE REJUNTAMENTO | M2 | 49.8 | 0 | 0 | 0 |  | 0 | 1.83 | 272.35
10.2 | ED-50997 | PEITORIL DE GRANITO CINZA ANDORINHA E = 2 CM | M2 | 37.4 | 0 | 0 | 0 |  | 0 | 1.29 | 222.63
SUBTOTAL 10 |  |  |  |  | 0 |  |  | 0
11 | 11 | PINTURA |  |  | 0 | 0 | 0
11.1 | ED-50515 | PREPARAÇÃO PARA EMASSAMENTO OU PINTURA (LÁTEX/ACRÍLICA) EM TETO, INCLUSIVE UMA (1) DEMÃO DE SELADOR ACRÍLICO | M2 | 441.1 | 0 | 0 | 0 |  | 0 | 4.5 | 7.34
11.2 | ED-50514 | PREPARAÇÃO PARA EMASSAMENTO OU PINTURA (LÁTEX/ACRÍLICA) EM PAREDE, INCLUSIVE UMA (1) DEMÃO DE SELADOR ACRÍLICO | M2 | 1776.54 | 0 | 0 | 0 |  | 0 | 294.24 | 5.75
11.3 | ED-50451 | PINTURA ACRÍLICA EM PAREDE E TETO, DUAS (2) DEMÃOS, EXCLUSIVE SELADOR ACRÍLICO E MASSA ACRÍLICA/CORRIDA (PVA) | M2 | 2217.64 | 0 | 0 | 0 |  | 0 | 298.74 | 13.99
11.4 | ED-50491 | PINTURA ESMALTE EM ESQUADRIAS DE FERRO, DUAS (2) DEMÃOS, INCLUSIVE UMA (1) DEMÃO DE FUNDO ANTICORROSIVO | M2 | 58.88 | 0 | 0 | 0 |  | 0 | 30.24 | 31.65
11.5 | ED-50493 | PINTURA ESMALTE EM ESQUADRIA DE MADEIRA, DUAS (2) DEMÃOS, INCLUSIVE UMA (1) DEMÃO DE FUNDO NIVELADOR, EXCLUSIVE MASSA A ÓLEO | M2 | 80.64 | 0 | 0 | 0 |  | 0 | 30.24 | 21.95
SUBTOTAL 11 |  |  |  |  | 0 |  |  | 0
12 | 12 | LOUÇA, METAIS E BANCADAS |  |  | 0 | 0 | 0
12.1 | ED-50296 | BACIA SANITÁRIA (VASO) DE LOUÇA CONVENCIONAL, COR BRANCA, INCLUSIVE ACESSÓRIOS DE FIXAÇÃO/VEDAÇÃO, FORNECIMENTO, INSTALAÇÃO E REJUNTAMENTO, EXCLUSIVE VÁLVULA DE DESCARGA E TUBO DE LIGAÇÃO | UNID | 5 | 0 | 0 | 0 |  | 0 | 1 | 223.05
12.2 | ED-50301 | BACIA SANITÁRIA (VASO) DE LOUÇA CONVENCIONAL, ACESSÍVEL (PCR/PMR), COR BRANCA, COM INSTALAÇÃO DE SÓCULO NA BASE DA BACIA ACOMPANHANDO A PROJEÇÃO DA BASE, NÃO ULTRAPASSANDO ALTURA DE 5CM, ALTURA MÁXIMA DE 46CM (BACIA+ASSENTO), INCLUSIVE ACESSÓRIOS DE FIXAÇÃO/VEDAÇÃO, VÁLVULA DE DESCARGA METÁLICA COM ACIONAMENTO DUPLO, TUBO DE LIGAÇÃO DE LATÃO COM CANOPLA, FORNECIMENTO, INSTALAÇÃO E REJUNTAMENTO, EXCLUSIVE ASSENTO | UNID | 2 | 0 | 0 | 0 |  | 0 | 2 | 578.16
12.3 | ED-9155 | TANQUE DE MÁRMORE SINTÉTICO SIMPLES, CAPACIDADE 20 LITROS, INCLUSIVE ACESSÓRIOS DE FIXAÇÃO, VÁLVULA DE ESCOAMENTO DE METAL COM ACABAMENTO CROMADO, SIFÃO DE METAL TIPO COPO COM ACABAMENTO CROMADO, FORNECIMENTO E INSTALAÇÃO, EXCLUSIVE TORNEIRA | UNID | 2 | 0 | 0 | 0 |  | 0 | 1 | 435.16
12.4 | ED-50281 | LAVATÓRIO DE LOUÇA BRANCA SEM COLUNA, TAMANHO PEQUENO, INCLUSIVE ACESSÓRIOS DE FIXAÇÃO, VÁLVULA DE ESCOAMENTO DE METAL COM ACABAMENTO CROMADO, SIFÃO DE METAL TIPO COPO COM ACABAMENTO CROMADO, FORNECIMENTO, INSTALAÇÃO E REJUNTAMENTO, EXCLUSIVE TORNEIRA E ENGATE FLEXÍVEL | UNID | 6 | 0 | 0 | 0 |  | 0 | 3 | 343.73
12.5 | ED-2552 | LAVATÓRIO DE CANTO DE LOUÇA BRANCA SEM COLUNA, TAMANHO PEQUENO, INCLUSIVE ACESSÓRIOS DE FIXAÇÃO COM PARAFUSO CASTELO, VÁLVULA DE ESCOAMENTO DE METAL COM ACABAMENTO CROMADO, SIFÃO DE METAL TIPO COPO COM ACABAMENTO CROMADO, FORNECIMENTO, INSTALAÇÃO E REJUNTAMENTO, EXCLUSIVE TORNEIRA E ENGATE FLEXÍVEL | UNID | 2 | 0 | 0 | 0 |  | 0 | 3 | 400.1
12.6 | ED-50279 | LAVATÓRIO- CUBA DE LOUÇA BRANCA DE EMBUTIR, FORMATO OVAL, INCLUSIVE VÁLVULA DE ESCOAMENTO DE METAL COM ACABAMENTO CROMADO, SIFÃO DE METAL TIPO COPO COM ACABAMENTO CROMADO, FORNECIMENTO E INSTALAÇÃO | UNID | 13 | 0 | 0 | 0 |  | 0 | 1 | 297.1
12.7 | ED-48343 | LAVATÓRIO, PIA E BALCÃO/ BANCADA SECA- BANCADA EM GRANITO CINZA ANDORINHA E = 3 CM, APOIADA EM CONSOLE DE METALON 20 X 30 MM | M2 | 9.8 | 0 | 0 | 0 |  | 0 | 1 | 349.03
12.8 | ED-48342 | LAVATÓRIO E PIA- FURO DE BOJO EM BANCADA DE GRANITO/MÁRMORE, INCLUSIVE COLAGEM COM MASSA PLÁSTICA | UNID | 19 | 0 | 0 | 0 |  | 0 | 1 | 108.08
12.9 | ED-50277 | PIA-CUBA EM AÇO INOXIDÁVEL DE EMBUTIR, AISI 304, APLICAÇÃO PARA PIA (465X330X115MM), NÚMERO 1, ASSENTAMENTO EM BANCADA, INCLUSIVE VÁLVULA DE ESCOAMENTO DE METAL COM ACABAMENTO CROMADO, SIFÃO DE METAL TIPO COPO COM ACABAMENTO CROMADO, FORNECIMENTO E INSTALAÇÃO | UNID | 6 | 0 | 0 | 0 |  | 0 | 4 | 362.61
12.10 | ED-50330 | TORNEIRA METÁLICA PARA LAVATÓRIO, ACABAMENTO CROMADO, COM AREJADOR, APLICAÇÃO DE MESA, INCLUSIVE ENGATE FLEXÍVEL METÁLICO, FORNECIMENTO E INSTALAÇÃO | UNID | 21 | 0 | 0 | 0 |  | 0 | 4 | 119.52
12.11 | ED-50326 | TORNEIRA METÁLICA PARA PIA, ACABAMENTO CROMADO, COM AREJADOR, APLICAÇÃO DE PAREDE, INCLUSIVE FORNECIMENTO E INSTALAÇÃO | UNID | 6 | 0 | 0 | 0 |  | 0 | 4 | 74.44
12.12 | ED-50331 | TORNEIRA METÁLICA PARA TANQUE, ACABAMENTO CROMADO, INCLUSIVE ENGATE FLEXÍVEL METÁLICO, FORNECIMENTO E INSTALAÇÃO | UNID | 2 | 0 | 0 | 0 |  | 0 | 2 | 72.36
12.13 | ED-48167 | BARRA DE APOIO EM AÇO INOX POLIDO PARA LAVATÓRIO DE CANTO, DN 1.1/4" (31,75MM), PARA ACESSIBILIDADE (PMR/PCR), INSTALADO EM PAREDE, INCLUSIVE FORNECIMENTO, INSTALAÇÃO E ACESSÓRIOS PARA FIXAÇÃO | UNID | 4 | 0 | 0 | 0 |  | 0 | 4 | 230.21
12.14 | ED-48160 | BARRA DE APOIO EM AÇO INOX POLIDO RETA, DN 1.1/4" (31,75MM), PARA ACESSIBILIDADE (PMR/PCR), COMPRIMENTO 80CM, INSTALADO EM PAREDE, INCLUSIVE FORNECIMENTO, INSTALAÇÃO E ACESSÓRIOS PARA FIXAÇÃO | UNID | 4 | 0 | 0 | 0 |  | 0 | 4 | 194.88
12.15 | ED-16344 | CHUVEIRO ELÉTRICO BRANCO, TENSÃO 127V/220V, POTÊNCIA 4600W/5500W, INCLUSIVE BRAÇO, FORNECIMENTO E INSTALAÇÃO | UNID | 3 | 0 | 0 | 0 |  | 0 |  | 194.88
SUBTOTAL 12 |  |  |  |  | 0 |  |  | 0
13 | 13 | RAMPA |  |  | 0 | 0 | 0
13.1 | ED-51148 | NAS CALÇADAS DAS RUAS - RAMPA PARA ACESSO DE DEFICIENTE, EM CONCRETO SIMPLES FCK = 25 MPA, DESEMPENADA, COM PINTURA INDICATIVA, 02 DEMÃOS | UNID | 2 | 0 | 0 | 0 |  | 0 | 1 | 373.81
13.2 | ED-51122 | ORGANIZAÇÃO PARA CONCRETAGEM DE PASSEIOS E RAMPAS EXTERNAS - REGULARIZAÇÃO E COMPACTAÇÃO DE TERRENO MANUAL, COM SOQUETE EXCLUSIVE DESMATAMENTO, DESTOCAMENTO, LIMPEZA/ROÇADA DO TERRENO | M2 | 300.12 | 0 | 0 | 0 |  | 0 | 1 | 8.7
13.3 | RO-42283 | Passeio de concreto (FCK >= 11 MPa - espessura de 6 cm) (Execução, incluindo fornecimento e transporte de todos os materiais) | M2 | 300.12 | 0 | 0 | 0 |  | 0 | 1 | 48.01
SUBTOTAL 13 |  |  |  |  | 0 |  |  | 0
14 | 14 | ESQUADRIAS |  |  | 0 | 0 | 0
PORTAS
14.1 | COMPOSIÇÃO A1 | (P1)COTAÇÃO PORTA DE CORRER, 4 FOLHAS, TIPO LINHA SUPREMA, ALUMÍNIO BRANCO, VIDRO TEMP. 6mm | UNID | 2 | 0 | 0 | 0 |  | 0 | 1 | 373.81
14.1 | COMPOSIÇÃO A2 | (P2)COTAÇÃO PORTA DE CORRER, 4 FOLHAS, TIPO LINHA SUPREMA, ALUMÍNIO BRANCO, VIDRO TEMP. 6mm | UNID | 1 | 0 | 0 | 0 |  | 0 | 1 | 373.81
14.2 | COMPOSIÇÃO B | (P7)COTAÇÃO PORTA DE CORRER, 2 FOLHAS, TIPO LINHA SUPREMA, ALUMÍNIO BRANCO, VIDRO TEMP. 6mm | UNID | 3 | 0 | 0 | 0 |  | 0 | 1 | 373.81
14.3 | ED-49602 | (P3)PORTA DE ABRIR, MADEIRA DE LEI PRANCHETA PARA PINTURA COMPLETA 80 X 210 CM,COM FERRAGENS EM FERRO LATONADO | UNIDADE | 23 | 0 | 0 | 0 |  | 0 | 15.12 | 902.87
14.4 | ED-29485 | (P4)PORTA EM ALUMÍNIO DE CORRER COM 2 FOLHAS (120X210)CM COMPLETA, LINHA 25/SUPREMA, ACABAMENTO ANODIZADO NATURAL, INCLUSIVE PERFIS, VIDRO, FERRAGENS E INSTALAÇÃO | UNIDADE | 2 | 0 | 0 | 0 |  | 0 | 15.12 | 571.71
14.5 | ED-29479 | (P5)PORTA VENEZIANA EM ALUMÍNIO DE ABRIR (80X210)CM COMPLETA, LINHA 25/SUPREMA, ACABAMENTO ANODIZADO NATURAL, INCLUSIVE PERFIS, FERRAGENS E INSTALAÇÃO | M2 | 6.72 | 0 | 0 | 0 |  | 0 | 15.12 | 668.82
14.6 | ED-13888 | (P6)PORTA METÁLICA, TIPO DE CORRER, COM UMA (1) FOLHA, EM CHAPA GALVANIZADA LAMBRIL, MODELO ONDULADA, INCLUSIVE FORNECIMENTO, ASSENTAMENTO, PERFIS PARA MARCO E PINTURA ANTICORROSIVA COM UMA (1) DEMÃO, EXCLUSIVE FECHADURA E ROLDANAS | M2 | 4.2 | 0 | 0 | 0 |  | 0 | 15.12 | 370.81
14.7 | ED-50923 | (P8)ALÇAPÃO 60 X 60 CM COM COM QUADRO DE CANTONEIRA METÁLICA 1"X 1/8", TAMPA EM CANTONEIRA 7/8"X 1/8" E CHAPA METÁLICA ENRIJECIDA POR PERFIL "T | UNID | 1 | 0 | 0 | 0 |  | 0 | 15.12 | 220.07
14.8 | ED-50982 | (P9)PORTÃO DE FERRO PADRÃO, EM CHAPA (TIPO LAMBRI), COLOCADO COM CADEADO | M2 | 1.68 | 0 | 0 | 0 |  | 0 | 15.12 | 390.35
14.9 | ED-50796 | (P10)PORTA DE ABRIR, 02 FOLHAS, EM CHAPA 14 SAE 1020 - PADRÃO SEDS | M2 | 12.6 | 0 | 0 | 0 |  | 0 | 15.12 | 736.38
14.10 | ED-50986 | (P11)PORTÃO EM TUBO GALVANIZADO 2 1/2" COM TELA FIO 12 # 1/2" | M2 | 6.3 | 0 | 0 | 0 |  | 0 | 15.12 | 510.09
14.11 | COMPOSIÇÃO C | (P12)PORTA COM DUAS FOLHAS METÁLICAS E VISORES | UNID | 2 | 0 | 0 | 0 |  | 0 | 15.12 | 2852.27
14.12 | INSUMOS SINAPI 5002 (07/2023) | (P13)PORTA EM UMA FOLHA DE CORRER TIPO PRANCHETA | UNID | 1 | 0 | 0 | 0 |  | 0 | 15.12 | 1001.33
|  | JANELAS |  | 0 | 0 | 0
14.13 | SINAPI 94572 (07/2023) | JANELA TIPO LINHA SUPREMA, BRANCA, COM VIDRO TEMPERADO 6mm, 3 FOLHAS (J1, J2, J3) | M2 | 33.52 | 0 | 0 | 0 |  | 0 | 7.16 | 841.81
14.14 | ED-29482 | (J4) JANELA EM ALUMÍNIO MÁXIM-AR COM ALTURA DE 80CM, LINHA 25/SUPREMA, ACABAMENTO ANODIZADO NATURAL, INCLUSIVE PERFIS, VIDRO LISO 4MM E INSTALAÇÃO, EXCLUSIVE FERRAGENS PARA MÓDULO DE JANELA DE ALUMÍNIO MÁXIM-AR | M2 | 1.44 | 0 | 0 | 0 |  | 0 | 7.16 | 731.99
14.15 | ED-29451 | (J4) FERRAGENS PARA MÓDULO DE JANELA DE ALUMÍNIO MÁXIM-AR, INCLUSIVE FECHO E BRAÇO, FORNECIMENTO E INSTALAÇÃO, EXCLUSIVE JANELA. | UNIDADE | 3 | 0 | 0 | 0 |  | 0 |  | 731.99
14.16 | ED-29484 | (J5)JANELA EM ALUMÍNIO DE CORRER COM 2 FOLHAS, LINHA 25/SUPREMA, ACABAMENTO ANODIZADO NATURAL, INCLUSIVE PERFIS, VIDRO 4MM E INSTALAÇÃO, EXCLUSIVE FERRAGENS PARA JANELA DE ALUMÍNIO DE CORRER | M2 | 1.35 | 0 | 0 | 0 |  | 0 | 7.16 | 729.75
14.17 | ED-29453 | FERRAGENS PARA JANELA DE ALUMÍNIO DE CORRER COM DUAS (2) FOLHAS, INCLUSIVE ROLDANAS E ACESSÓRIOS, FORNECIMENTO E INSTALAÇÃO, EXCLUSIVE JANELA | UNIDADE | 1 | 0 | 0 | 0 |  | 0 |  | 729.75
14.18 | ED-51158 | (V1)VIDRO TEMPERADO INCOLOR, ESP. 6MM, INCLUSIVE FIXAÇÃO E VEDAÇÃO COM GUARNIÇÃO/GAXETA DE BORRACHA NEOPRENE, FORNECIMENTO E INSTALAÇÃO, EXCLUSIVE CAIXILHO/PERFIL | M2 | 0.3 | 0 | 0 | 0 |  | 0 | 7.16 | 211.54
SUBTOTAL 14 |  |  |  |  | 0 |  |  | 0
15 | 15 | COBERTURA, CALHAS, CONDUTORES E RUFOS |  |  | 0 | 0 | 0
15.1 | ED-48428 | COBERTURA EM TELHA METÁLICA GALVANIZADA TRAPEZOIDAL, TIPO SIMPLES, ESP. 0,50MM, ACABAMENTO NATURAL, INCLUSIVE ACESSÓRIOS PARA FIXAÇÃO, FORNECIMENTO E INSTALAÇÃO | M2 | 491.8 | 0 | 0 | 0 |  | 0 | 119.23 | 96.07
15.2 | ED-48402 | COLOCAÇÃO DE CUMEEIRA GALVANIZADA TRAPEZOIDAL E = 0,50MM, SIMPLES | M | 29.7 | 0 | 0 | 0 |  | 0 | 119.23 | 53.74
15.3 | ED-20603 | FORNECIMENTO DE ESTRUTURA METÁLICA E ENGRADAMENTO METÁLICO, EM AÇO, PARA TELHADO, EXCLUSIVE TELHA, INCLUSIVE FABRICAÇÃO, TRANSPORTE, MONTAGEM E APLICAÇÃO DE FUNDO PREPARADOR ANTICORROSIVO EM SUPERFÍCIE METÁLICA, UMA (1) DEMÃO | Kg | 3934.4 | 0 | 0 | 0 |  | 0 | 119.23 | 21.71
15.4 | ED-28551 | CONDUTOR DE ÁGUAS PLUVIAIS RETANGULAR (43X85MM) EM AÇO GALVANIZADO, CHAPA 28, INCLUSIVE CONEXÕES E SUPORTES | M | 36.3 | 0 | 0 | 0 |  | 0 | 15.9 | 209.32
15.5 | ED-50663 | CALHA EM CHAPA GALVANIZADA, ESP. 0,5MM (GSG-26), COM DESENVOLVIMENTO DE 50CM, INCLUSIVE IÇAMENTO MANUAL VERTICAL | M | 128.45 | 0 | 0 | 0 |  | 0 | 15.9 | 65.93
15.6 | ED-50683 | RUFO E CONTRA-RUFO EM CHAPA GALVANIZADA, ESP. 0,5MM (GSG-26), COM DESENVOLVIMENTO DE 20CM, INCLUSIVE IÇAMENTO MANUAL VERTICAL | M | 156.4 | 0 | 0 | 0 |  | 0 | 15.9 | 39.74
SUBTOTAL 15 |  |  |  |  | 0 |  |  | 0
16 | 16 | TELEFONE/DADOS/LÓGICA |  |  | 0 | 0 | 0
16.1 | ED-49308 | ELETRODUTO DE PVC RÍGIDO ROSCÁVEL, DN 20 MM (3/4"), INCLUSIVE CONEXÕES, SUPORTES E FIXAÇÃO | M | 126.8 | 0 | 0 | 0 |  | 0 | 15 | 19.93
16.2 | ED-15764 | CONJUNTO DE UMA (1) PLACA CEGA 4" X 2", INCLUSIVE FORNCIMENTO, INSTALAÇÃO, SUPORTE E PLACA | UNID | 15 | 0 | 0 | 0 |  | 0 | 1 | 8.67
16.3 | ED-49156 | CAIXA DE PASSAGEM EM CHAPA DE AÇO COM TAMPA APARAFUSADA, SOPREPOR, 352X 352X 122MM | UNID | 1 | 0 | 0 | 0 |  | 0 | 9 | 108.97
16.4 | ED-15795 | CONJUNTO DE DUAS 92) TOMADAS TELEFÔNICAS (CONECTOR RJ11), COM PLACA 4"X 4" DE (2) POSTOS. | UNID | 9 | 0 | 0 | 0 |  | 0 | 1 | 45.49
SUBTOTAL 16 |  |  |  |  | 0 |  |  | 0
17 | 17 | HIDRÁULICA |  |  | 0 | 0 | 0
17.1 | ED-50019 | FORNECIMENTO E ASSENTAMENTO DE TUBO PVC RÍGIDO SOLDÁVEL, ÁGUA FRIA, DN 25 MM (3/4") , INCLUSIVE CONEXÕES | M | 146.17 | 0 | 0 | 0 |  | 0 | 12.2 | 22.88
17.2 | ED-50020 | FORNECIMENTO E ASSENTAMENTO DE TUBO PVC RÍGIDO SOLDÁVEL, ÁGUA FRIA, DN 32 MM (1") , INCLUSIVE CONEXÕES | M | 18.65 | 0 | 0 | 0 |  | 0 | 7.8 | 32.38
17.3 | ED-50021 | FORNECIMENTO E ASSENTAMENTO DE TUBO PVC RÍGIDO SOLDÁVEL, ÁGUA FRIA, DN 40 MM (1.1/4"), INCLUSIVE CONEXÕES | M | 7.4 | 0 | 0 | 0 |  | 0
17.4 | ED-50022 | FORNECIMENTO E ASSENTAMENTO DE TUBO PVC RÍGIDO SOLDÁVEL, ÁGUA FRIA, DN 50 MM (1.1/2"), INCLUSIVE CONEXÕES | M | 24.03 | 0 | 0 | 0 |  | 0 | 1.5 | 42.68
17.5 | ED-50023 | FORNECIMENTO E ASSENTAMENTO DE TUBO PVC RÍGIDO SOLDÁVEL, ÁGUA FRIA, DN 60 MM (2"), INCLUSIVE CONEXÕES | M | 64.57 | 0 | 0 | 0 |  | 0 | 63.6 | 19.72
17.6 | ED-50024 | FORNECIMENTO E ASSENTAMENTO DE TUBO PVC RÍGIDO SOLDÁVEL, ÁGUA FRIA, DN 75 MM (2.1/2"), INCLUSIVE CONEXÕES | M | 6.82 | 0 | 0 | 0 |  | 0 | 3 | 14.66
17.7 | ED-49845 | ADAPTADOR SOLDÁVEL DE PVC MARROM COM FLANGES E ANEL PARA CAIXA DÁGUA Ø 25 MM X 3/4" | UNID | 2 | 0 | 0 | 0 |  | 0
17.8 | ED-49849 | ADAPTADOR SOLDÁVEL DE PVC MARROM COM FLANGES E ANEL PARA CAIXA DÁGUA Ø 60 MM X 2" | UNID | 3 | 0 | 0 | 0 |  | 0
17.9 | ED-49989 | REGISTRO DE GAVETA, TIPO BASE, ROSCÁVEL 3/4" (PARA TUBO SOLDÁVEL OU PPR DN 25MM/CPVC DN 22MM), INCLUSIVE ACABAMENTO (PADRÃO MÉDIO) E CANOPLA CROMADO | UNID | 23 | 0 | 0 | 0 |  | 0
17.10 | ED-49978 | REGISTRO DE GAVETA, TIPO BRUTO, ROSCÁVEL 1.1/2" (PARA TUBO SOLDÁVEL OU PPR DN 50MM/CPVC DN 42MM), INCLUSIVE VOLANTE PARA ACIONAMENTO | UNID | 6 | 0 | 0 | 0 |  | 0
17.11 | ED-49965 | REGISTRO DE PRESSÃO, TIPO BASE, ROSCÁVEL 3/4" (PARA TUBO SOLDÁVEL OU PPR DN 25MM/CPVC DN 22MM), INCLUSIVE ACABAMENTO (PADRÃO MÉDIO) E CANOPLA CROMADOS | UNID | 3 | 0 | 0 | 0 |  | 0 | 4 | 77.22
17.12 | ED-49937 | CAIXA D´ÁGUA DE POLIETILENO, CAPACIDADE DE 1.500L, INCLUSIVE TAMPA, TORNEIRA DE BOIA, EXTRAVASOR, TUBO DE LIMPEZA E ACESSÓRIOS, EXCLUSIVE TUBULAÇÃO DE ENTRADA/SAÍDA DE ÁGUA | UNID | 2 | 0 | 0 | 0 |  | 0 | 1 | 816.49
SUBTOTAL 17 |  |  |  |  | 0 |  |  | 0
18 | 18 | SANITÁRIA |  |  | 0 | 0 | 0
18.1 | ED-50105 | FORNECIMENTO E ASSENTAMENTO DE TUBO PVC RÍGIDO, COLETOR DE ESGOTO LISO (JEI), DN 100 MM (4"), INCLUSIVE CONEXÕES | M | 88.86 | 0 | 0 | 0 |  | 0 | 44.55 | 51.72
18.2 | ED-50037 | FORNECIMENTO E ASSENTAMENTO DE TUBO PVC RÍGIDO, ESGOTO, PBV - SÉRIE REFORÇADO, DN 75 MM (3"), INCLUSIVE CONEXÕES | M | 10.8 | 0 | 0 | 0 |  | 0 | 9 | 44.38
18.3 | ED-50082 | FORNECIMENTO E ASSENTAMENTO DE TUBO PVC RÍGIDO ROSCÁVEL, ÁGUA FRIA, DN 1.1/2" (50 MM), INCLUSIVE CONEXÕES | M | 102.14 | 0 | 0 | 0 |  | 0 | 18.35 | 67.89
18.4 | ED-50081 | FORNECIMENTO E ASSENTAMENTO DE TUBO PVC RÍGIDO ROSCÁVEL, ÁGUA FRIA, DN 1.1/4" (40 MM), INCLUSIVE CONEXÕES | M | 33.94 | 0 | 0 | 0 |  | 0 | 20.9 | 56.83
18.5 | ED-50007 | CAIXA SIFONADA EM PVC COM GRELHA QUADRADA150 X 150 X 50 MM | UNID | 26 | 0 | 0 | 0 |  | 0 | 6 | 65.65
18.6 | ED-49959 | RALO SECO PVC QUADRADO 100 X 53 X 40 MM COM GRELHA BRANCA | UNID | 10 | 0 | 0 | 0 |  | 0 | 2 | 71.43
18.7 | ED-49939 | CAIXA DE GORDURA SIMPLES (CGS), CIRCULAR, EM CONCRETO PRÉ-MOLDADO, CAPACIDADE DE 31L, INCLUSIVE ESCAVAÇÃO, REATERRO, TRANSPORTE E RETIRADA DO MATERIAL ESCAVADO (EM CAÇAMBA) | UNID | 1 | 0 | 0 | 0 |  | 0
18.8 | ED-49882 | CAIXA DE ESGOTO DE INSPEÇÃO/PASSAGEM EM ALVENARIA (60X60X40CM), REVESTIMENTO EM ARGAMASSA COM ADITIVO IMPERMEABILIZANTE, COM TAMPA DE CONCRETO, INCLUSIVE ESCAVAÇÃO, REATERRO E TRANSPORTE E RETIRADA DO MATERIAL ESCAVADO (EM CAÇAMBA) | UNID | 10 | 0 | 0 | 0 |  | 0 | 4 | 125.36
SUBTOTAL 18 |  |  |  |  | 0 |  |  | 0
19 | 19 | ELÉTRICA |  |  | 0 | 0 | 0
19.1 | ED-49192 | CAIXA DE LIGAÇÃO/PASSAGEM EM PVC RÍGIDO PARA ELETRODUTO ROSCÁVEL, DIMENSÕES 4" X 2", EMBUTIDA EM ALVENARIA - FORNECIMENTO E INSTALAÇÃO | UNID | 131 | 0 | 0 | 0 |  | 0 | 1 | 9.41
19.2 | ED-16634 | CAIXA DE LIGAÇÃO/PASSAGEM EM PVC RÍGIDO PARA ELETRODUTO COM SUPORTE PARA LAJOTA, OCTOGONAL COM FUNDO MÓVEL, DIMENSÕES 4" X 4", EMBUTIDA EM LAJE PRÉ-MOLDADA - FORNECIMENTO E INSTALAÇÃO | UNID | 73 | 0 | 0 | 0 |  | 0 | 3 | 12.72
19.3 | ED-49502 | QUADRO DE DISTRIBUIÇÃO PARA 36 MÓDULOS COM BARRAMENTO 100 A | UNID | 1 | 0 | 0 | 0 |  | 0 | 3 | 475.7
19.4 | ED-49268 | DISJUNTOR BIPOLAR TERMOMAGNÉTICO 5KA, DE 10A | UNID | 3 | 0 | 0 | 0 |  | 0 | 3 | 48.36
19.5 | ED-49270 | DISJUNTOR BIPOLAR TERMOMAGNÉTICO 5KA, DE 16A | UNID | 4 | 0 | 0 | 0 |  | 0 | 1 | 48.36
19.6 | ED-49240 | DISJUNTOR BIPOLAR TERMOMAGNÉTICO 10KA, DE 25A | UNID | 5 | 0 | 0 | 0 |  | 0 | 1 | 62.8
19.7 | ED-49250 | DISJUNTOR BIPOLAR TERMOMAGNÉTICO 10KA, DE 125A | UNID | 1 | 0 | 0 | 0 |  | 0 | 1 | 230.46
19.8 | ED-49274 | DISJUNTOR BIPOLAR TERMOMAGNÉTICO 5KA, DE 32A | UNID | 2 | 0 | 0 | 0 |  | 0 | 1 | 48.36
19.9 | ED-49277 | DISJUNTOR BIPOLAR TERMOMAGNÉTICO 5KA, DE 50A | UNID | 1 | 0 | 0 | 0 |  | 0 | 7 | 50.1
19.10 | ED-49156 | CAIXA DE PASSAGEM EM CHAPA DE AÇO COM TAMPA APARAFUSADA, SOPREPOR, 352X 352X 122MM | UNID | 2 | 0 | 0 | 0 |  | 0 | 9 | 108.97
19.11 | ED-49386 | LUMINÁRIA COMERCIAL CHANFRADA DE SOBREPOR, PARA DUAS (2) LÂMPADAS TUBULARES FLUORESCENTES 2X 16W - DIÂMETRO T8 OU 2X 20W- DIÃMETRO T10 OU LED 2X 9W- DIÂMETRO T8, FORNECIMENTO E INSTALAÇÃO. ESXLUSIVE BASE, REATOR E LÂMPADAS | UNID | 59 | 0 | 0 | 0 |  | 0 | 9 | 71.59 | 5.95
19.12 | ED-20580 | ENTRADA DE ENERGIA AÉREA, TIPO B2, PADRÃO CEMIG, CARGA INSTALADA DE 10,1KW ATÉ 15KW, BIFÁSICO, COM SAÍDA SUBTERRÂNEA, INCLUSIVE POSTE, CAIXA PARA MEDIDOR, DISJUNTOR, BARRAMENTO, ATERRAMENTO E ACESSÓRIOS | UNID | 1 | 0 | 0 | 0 |  | 0 | 12.8 | 2881.22
19.13 | ED-17953 | ELETRODUTO FLEXÍVEL CORRUGADO, PVC, ANTI-CHAMA, DN 32MM (1"), APLICADO EM ALVENARIA, EXCLUSIVE RASGO | M | 10.5 | 0 | 0 | 0 |  | 0 | 12.8 | 7.37
19.14 | ED-49414 | ELETRODUTO FLEXÍVEL CORRUGADO, PVC, ANTI-CHAMA, DN 25MM (3/4"), APLICADO EM ALVENARIA, INCLUSIVE RASGO | M | 694.5 | 0 | 0 | 0 |  | 0 | 164.35 | 8.89
19.15 | ED-7250 | ELETRODUTO FLEXÍVEL, EM AÇO GALVANIZADO, REVESTIDO EXTERNAMENTE COM PVC PRETO ( 1.1/4"), INCLUSIVE CONEXÕES, SUPORTES E FIXAÇÃO | M | 3 | 0 | 0 | 0 |  | 0 | 185.8 | 22.35
19.16 | ED-7252 | ELETRODUTO FLEXÍVEL, EM AÇO GALVANIZADO, REVESTIDO EXTERNAMENTE COM PVC PRETO ( 2"), INCLUSIVE CONEXÕES, SUPORTES E FIXAÇÃO | M | 17.1 | 0 | 0 | 0 |  | 0 | 185.8 | 39.57 | 2.65
19.17 | ED-49133 | CABO DE COBRE NU 16MM2, ENTERRADO, EXCLUSIVE ESCAVAÇÃO E REATERRO | M | 3 | 0 | 0 | 0 |  | 0 | 83.15 | 17.8
19.18 | ED-48946 | CABO DE COBRE FLEXÍVEL, CLASSE 5, ISOLAMENTO TIPO LSHF/ ATOX, NÃO HALOGENADO, ANTICHAMA, TERMOPLÁSTICO, UNIPOLAR, SEÇÃO 1,5 MM2, 70°C, 450/750V | M | 1218.6 | 0 | 0 | 0 |  | 0 | 83.15 | 2.86
19.19 | ED-48989 | CABO DE COBRE FLEXÍVEL, CLASSE 5, ISOLAMENTO TIPO EPR/HEPR, NÃO HALOGENADO, ANTICHAMA, TERMOFIXO, UNIPOLAR, SEÇÃO 2,5 MM2, 90°C, 0,6/1KV | M | 1298 | 0 | 0 | 0 |  | 0 | 83.15 | 4.71 | 4.65
19.20 | ED-49001 | CABO DE COBRE FLEXÍVEL, CLASSE 5, ISOLAMENTO TIPO EPR/HEPR, NÃO HALOGENADO, ANTICHAMA, TERMOFIXO, UNIPOLAR, SEÇÃO 16 MM2, 90°C, 0,6/1KV | M | 72.3 | 0 | 0 | 0 |  | 0 | 38.4 | 21.58
19.21 | ED-48956 | CABO DE COBRE FLEXÍVEL, CLASSE 5, ISOLAMENTO TIPO LSHF/ ATOX, NÃO HALOGENADO, ANTICHAMA, TERMOPLÁSTICO, UNIPOLAR, SEÇÃO 4 MM2, 70°C, 450/750V | M | 368 | 0 | 0 | 0 |  | 0 | 66.5 | 6.34
19.22 | ED-15739 | CONJUNTO DE DOIS (2) INTERRUPTORES SIMPLES, CORRENTE 10A, TENSÃO 250V, (10A-250V), COM PLACA 4"X2" DE DOIS (2) POSTOS, INCLUSIVE FORNECIMENTO, INSTALAÇÃO, SUPORTE, MÓDULO E PLACA | UNID | 35 | 0 | 0 | 0 |  | 0 | 7 | 33.45
19.23 | ED-15755 | CONJUNTO DE DUAS (2) TOMADAS PADRÃO, TRÊS (3) POLOS, CORRENTE 10A, TENSÃO 250V, (2P+T/10A-250V), COM PLACA 4"X2" DE DOIS (2) POSTOS, INCLUSIVE FORNECIMENTO, INSTALAÇÃO, SUPORTE, MÓDULO E PLACA | UNID | 82 | 0 | 0 | 0 |  | 0 | 34 | 35.97
19.24 | ED-15736 | CONJUNTO DE UM (1) INTERRUPTOR PARALELO, CORRENTE 10A, TENSÃO 250V, (10A-250V), COM PLACA 4"X2" DE UM (1) POSTO, INCLUSIVE FORNECIMENTO, INSTALAÇÃO, SUPORTE, MÓDULO E PLACA | UNID | 3 | 0 | 0 | 0 |  | 0 | 4 | 22.22
19.25 | ED-15763 | CONJUNTO DE UM (1) MÓDULO COM FURO PARA SAÍDA DE FIO Ø10MM, COM PLACA 4"X2" DE UM (1) POSTO, INCLUSIVE FORNECIMENTO, INSTALAÇÃO, SUPORTE, MÓDULO E PLACA | UNID | 13 | 0 | 0 | 0 |  | 0 | 1 | 10.48
19.26 | ED-49187 | CAIXA DE LIGAÇÃO/PASSAGEM EM PVC RÍGIDO PARA ELETRODUTO, DIMENSÕES 4"X2", EMBUTIDA EM ALVENARIA - FORNECIMENTO E INSTALAÇÃO | UNID | 80 | 0 | 0 | 0 |  | 0 | 46 | 8.91
SUBTOTAL 19 |  |  |  |  | 0 |  |  | 0 |  |  |  | 1.8
20 | 20 | PREVENÇÃO E COMBATE A INCÊNDIO E PÂNICO |  |  | 0 | 0 | 0
20.1 | ED-26989 | LUMINÁRIA DE EMERGÊNCIA AUTÔNOMA, TIPO LED POTÊNCIA TOTAL DE 2W, FORNECIMENTO E INSTALAÇÃO | UNID | 28 | 0 | 0 | 0 |  | 0 | 4 | 27.59
SUBTOTAL 20 |  |  |  |  | 0 |  |  | 0 |  |  |  | 1.8
21 | 21 | FUNDAÇÃO- MURO |  |  | 0 | 0 | 0
21.1 | ED-51107 | ESCAVAÇÃO MANUAL DE VALA COM PROFUNDIDADE MENOR OU IGUAL A 1,5M, INCLUSIVE DESCARGA LATERAL | M3 | 7.9 | 0 | 0 | 0 |  | 0 | 8.78 | 61.26
21.2 | ED-49811 | FORMA E DESFORMA DE COMPENSADO RESINADO, ESP. 12MM, REAPROVEITAMENTO (3X) (FUNDAÇÃO) | M2 | 56.34 | 0 | 0 | 0 |  | 0 | 53.55 | 63.42
21.3 | RO-41387 | ARMAÇÃO DE AÇO TIPO CA-50 (EXECUÇÃO, INCLUINDO PREPARO, DOBRAGEM, COLOCAÇÃO NAS FORMAS E TRANSPORTE DE TODOS OS MATERIAIS) | KG | 210.63 | 0 | 0 | 0 |  | 0 | 257 | 10.57
21.4 | RO-41552 | ARMAÇÃO: AÇO CA-60 (EXECUÇÃO, INCLUINDO PREPARO, DOBRAGEM, COLOCAÇÃO NAS FORMAS E TRANSPORTE DE TODOS OS MATERIAIS) | KG | 35.99 | 0 | 0 | 0 |  | 0 | 4 | 11.78
21.5 | RO-41387 | ARMAÇÃO DE AÇO TIPO CA-50 (EXECUÇÃO, INCLUINDO PREPARO, DOBRAGEM, COLOCAÇÃO NAS FORMAS E TRANSPORTE DE TODOS OS MATERIAIS) | KG | 68.7 | 0 | 0 | 0 |  | 0 | 90 | 10.57
21.6 | RO-41552 | ARMAÇÃO: AÇO CA-60 (EXECUÇÃO, INCLUINDO PREPARO, DOBRAGEM, COLOCAÇÃO NAS FORMAS E TRANSPORTE DE TODOS OS MATERIAIS) | KG | 7.79 | 0 | 0 | 0 |  | 0 | 46 | 11.78
21.7 | ED-51120 | REATERRO MANUAL DE VALA | M3 | 2.25 | 0 | 0 | 0 |  | 0 | 2.75 | 61.26
21.8 | ED-9052 | REATERRO MANUAL DE VALA, INCLUSIVE ESPALHAMENTO E COMPACTAÇÃO MANUAL COM SOQUETE | M3 | 7.5 | 0 | 0 | 0 |  | 0 | 6.24 | 611.21
SUBTOTAL 21 |  |  |  |  | 0 |  |  | 0
22 | 22 | IMPERMEABILIZAÇÃO-MURO |  |  | 0 | 0 | 0
22.1 | ED-50174 | PINTURA COM EMULSÃO ASFÁLTICA, DUAS (2) DEMÃOS | M2 | 25.65 | 0 | 0 | 0 |  | 0 | 47.85 | 21.64
SUBTOTAL 22 |  |  |  |  | 0 |  |  | 0
23 | 23 | SUPERESTRUTURA-MURO |  |  | 0 | 0 | 0
23.1 | ED-48297 | Pilares-CORTE, DOBRA E MONTAGEM DE AÇO CA-60 DIÂMETRO (4,2MM A 5,0MM) | KG | 68.4 | 0 | 0 | 0 |  | 0 | 67 | 14.16
23.2 | ED-48298 | Pilares-CORTE, DOBRA E MONTAGEM DE AÇO CA-50/60 | KG | 178.6 | 0 | 0 | 0 |  | 0 | 164 | 13.22
23.3 | ED-8471 | Pilares-FORMA E DESFORMA DE TÁBUA E SARRAFO, REAPROVEITAMENTO (5X), EXCLUSIVE ESCORAMENTO | M2 | 53.01 | 0 | 0 | 0 |  | 0 | 31.82 | 46.94
23.4 | ED-49638 | Pilares-FORNECIMENTO DE CONCRETO ESTRUTURAL, USINADO BOMBEADO, COM FCK 25 MPA, INCLUSIVE LANÇAMENTO E ACABAMENTO | M3 | 2.66 | 0 | 0 | 0 |  | 0 | 2.38 | 568.51
23.5 | ED-48297 | Vigas de Respaldo-CORTE, DOBRA E MONTAGEM DE AÇO CA-60 DIÂMETRO (4,2MM A 5,0MM) | KG | 40.6 | 0 | 0 | 0 |  | 0 | 35 | 14.16
23.6 | ED-48298 | Vigas de Respaldo-CORTE, DOBRA E MONTAGEM DE AÇO CA-50/60 | KG | 81.4 | 0 | 0 | 0 |  | 0 | 209 | 13.22
23.7 | ED-8471 | Vigas de Respaldo-FORMA E DESFORMA DE TÁBUA E SARRAFO, REAPROVEITAMENTO (5X), EXCLUSIVE ESCORAMENTO | M2 | 23.24 | 0 | 0 | 0 |  | 0 | 31.9 | 46.94
23.8 | ED-49638 | Vigas de Respaldo-FORNECIMENTO DE CONCRETO ESTRUTURAL, USINADO BOMBEADO, COM FCK 25 MPA, INCLUSIVE LANÇAMENTO E ACABAMENTO | M3 | 1.47 | 0 | 0 | 0 |  | 0 | 2.39 | 568.51
SUBTOTAL23 |  |  |  |  | 0 |  |  | 0
24 | 24 | ALVENARIAS-MURO |  |  | 0 | 0 | 0
24.1 | ED-48192 | ALVENARIA DE VEDAÇÃO COM BLOCO DE CONCRETO, ESP. 14CM, PARA REVESTIMENTO, INCLUSIVE ARGAMASSA PARA ASSENTAMENTO | M2 | 68.97 | 0 | 0 | 0 |  | 0 | 211.78 | 59.41
SUBTOTAL 24 |  |  |  |  | 0 |  |  | 0
25 | 25 | REVESTIMENTOS DOS MUROS |  |  | 0 | 0 | 0
25.1 | ED-50727 | CHAPISCO COM ARGAMASSA, TRAÇO 1:3 (CIMENTO E AREIA), ESP. 5MM, APLICADO EM ALVENARIA/ESTRUTURA DE CONCRETO COM COLHER, PREPARO MECÂNICO | M2 | 179.55 | 0 | 0 | 0 |  | 0 | 395.14 | 8.16
25.2 | ED-50759 | REBOCO COM ARGAMASSA, TRAÇO 1:7 (CIMENTO E AREIA), ESP. 20MM, APLICAÇÃO MANUAL, PREPARO MECÂNICO | M2 | 179.55 | 0 | 0 | 0 |  | 0 | 224.82 | 27.65
25.3 | ED-50732 | EMBOÇO COM ARGAMASSA, TRAÇO 1:6 (CIMENTO E AREIA), ESP. 20MM, APLICAÇÃO MANUAL, PREPARO MECÂNICO | M2 | 179.55 | 0 | 0 | 0 |  | 0 | 170.32 | 29.49
SUBTOTAL 25 |  |  |  |  | 0 |  |  | 0
26 | 26 | PINTURA DOS MUROS |  |  | 0 | 0 | 0
26.1 | ED-50514 | PREPARAÇÃO PARA EMASSAMENTO OU PINTURA (LÁTEX/ACRÍLICA) EM PAREDE, INCLUSIVE UMA (1) DEMÃO DE SELADOR ACRÍLICO | M2 | 179.55 | 0 | 0 | 0 |  | 0 | 294.24 | 5.75
26.2 | ED-50451 | PINTURA ACRÍLICA EM PAREDE E TETO, DUAS (2) DEMÃOS, EXCLUSIVE SELADOR ACRÍLICO E MASSA ACRÍLICA/CORRIDA (PVA) | M2 | 179.55 | 0 | 0 | 0 |  | 0 | 298.74 | 13.99
SUBTOTAL 26 |  |  |  |  | 0 |  |  | 0
27 | 27 | RUFOS NOS MUROS |  |  | 0 | 0 | 0
27.1 | ED-50683 | RUFO E CONTRA-RUFO EM CHAPA GALVANIZADA, ESP. 0,5MM ( GSG-26), COM DESENVOLVIMENTO DE 20CM, INCLUSIVE IÇAMENTO MANUAL VERTICAL | M | 42.75 | 0 | 0 | 0 |  | 0 | 15.9 | 39.74
SUBTOTAL 27 |  |  |  |  | 0 |  |  | 0
TOTAL GERAL DA OBRA | [6 empty] | 0 | 0 |  |  |  | 5.95
Areado, 05/10/2023 | [11 empty] | 14.75
5.3
| DOUGLAS ÁVILA MOREIRA- PREFEITO MUNICIPAL DE AREADO/MG | [10 empty] | 7.65
MAYRA JUNQUEIRA PEREIRA AGUIAR-CAU-MG: A40518-3
SARAH SIQUEIRA SALGADO SOUZA-CREA-MG 247.932/D
50.5

## Cronograma
A N E X O I I I
CRONOGRAMA FÍSICO-FINANCEIRO
PREFEITURA: Prefeitura Municipal de Areado |  |  | VALOR DO SERVIÇO: |  | 0
OBRA: CONSTRUÇÃO DE UNIDADE BÁSICA DE SAÚDE |  |  | LOCAL:RODOVIA MG 184 |  |  |  | EXECUÇÃO=12 MESES
ITEM |  | ETAPAS/DESCRIÇÃO | FÍSICO/ FINANCEIRO | TOTAL ETAPAS | MÊS 1 | MÊS 2 | MÊS 3 | MÊS 4 | MÊS 5 | MÊS 6 | MÊS 7 | MÊS 8 | MÊS 9 | MÊS 10 | MÊS 11 | MÊS 12
1 |  | ADMINISTRAÇÃO LOCAL | Físico % | #DIV/0! | 12% | 13.2% | 10% | 5.5% | 10% | 8.3% | 4.7% | 8.3% | 4.8% | 6% | 8.5% | 8.7% | 100%
|  |  | Financeiro | 0 | 0 | 0 | 0 | 0 | 0 | 0 | 0 | 0 | 0 | 0 | 0 | 0
1 |  | SERVIÇOS PRELIMINARES | Físico % | #DIV/0! | MÊS 1: 100% | 100%
|  |  | Financeiro | 0 | 0 | 0 | 0 | 0 | 0 | 0 | 0 | 0 | 0 | 0 | 0 | 0 |  | 0
2 |  | FUNDAÇÃO | Físico % | #DIV/0! | MÊS 1: 100% | 100%
|  |  | Financeiro | 0 | 0 | 0 | 0 | 0 | 0 | 0 | 0 | 0 | 0 | 0 | 0 | 0
3 |  | IMPERMEABILIZAÇÃO | Físico % | #DIV/0! | MÊS 2: 100% | 100%
|  |  | Financeiro | 0 | 0 | 0 | 0 | 0 | 0 | 0 | 0 | 0 | 0 | 0 | 0 | 0
4 |  | SUPERESTRUTURA | Físico % | #DIV/0! | MÊS 2: 55%; EXECUÇÃO=12 MESES MÊS 3: 40%; EXECUÇÃO=12 MESES MÊS 4: 5% | 100%
|  |  | Financeiro | 0 | 0 | 0 | 0 | 0 | 0 | 0 | 0 | 0 | 0 | 0 | 0 | 0
5 |  | ALVENARIAS | Físico % | #DIV/0! | MÊS 2: 55%; EXECUÇÃO=12 MESES MÊS 3: 40%; EXECUÇÃO=12 MESES MÊS 4: 5% | 100%
|  |  | Financeiro | 0 | 0 | 0 | 0 | 0 | 0 | 0 | 0 | 0 | 0 | 0 | 0 | 0
6 |  | VERGAS E CONTRAVERGAS | Físico % | #DIV/0! | EXECUÇÃO=12 MESES MÊS 3: 50%; EXECUÇÃO=12 MESES MÊS 4: 50% | 100%
|  |  | Financeiro | 0 | 0 | 0 | 0 | 0 | 0 | 0 | 0 | 0 | 0 | 0 | 0 | 0
7 |  | PISOS INTERNOS, PASSEIOS E GRAMADOS | Físico % | #DIV/0! | EXECUÇÃO=12 MESES MÊS 5: 10%; EXECUÇÃO=12 MESES MÊS 6: 10%; EXECUÇÃO=12 MESES MÊS 7: 10%; EXECUÇÃO=12 MESES MÊS 8: 10%; EXECUÇÃO=12 MESES MÊS 11: 30%; EXECUÇÃO=12 MESES MÊS 12: 30% | 100%
|  |  | Financeiro | 0 | 0 | 0 | 0 | 0 | 0 | 0 | 0 | 0 | 0 | 0 | 0 | 0
8 |  | REVESTIMENTOS DE PAREDES | Físico % | #DIV/0! | EXECUÇÃO=12 MESES MÊS 5: 15%; EXECUÇÃO=12 MESES MÊS 6: 15%; EXECUÇÃO=12 MESES MÊS 7: 15%; EXECUÇÃO=12 MESES MÊS 8: 15%; EXECUÇÃO=12 MESES MÊS 9: 10%; EXECUÇÃO=12 MESES MÊS 10: 15%; EXECUÇÃO=12 MESES MÊS 11: 15% | 100%
|  |  | Financeiro | 0 | 0 | 0 | 0 | 0 | 0 | 0 | 0 | 0 | 0 | 0 | 0 | 0
9 |  | BANCADAS/BALCÕES, SOLEIRAS E PEITORIS | Físico % | #DIV/0! | EXECUÇÃO=12 MESES MÊS 8: 30%; EXECUÇÃO=12 MESES MÊS 9: 30%; EXECUÇÃO=12 MESES MÊS 10: 40% | 100%
|  |  | Financeiro | 0 | 0 | 0 | 0 | 0 | 0 | 0 | 0 | 0 | 0 | 0 | 0 | 0
10 |  | PINTURA | Físico % | #DIV/0! | EXECUÇÃO=12 MESES MÊS 11: 50%; EXECUÇÃO=12 MESES MÊS 12: 50% | 100%
|  |  | Financeiro | 0 | 0 | 0 | 0 | 0 | 0 | 0 | 0 | 0 | 0 | 0 | 0 | 0
11 |  | LOUÇA, METAIS E BANCADAS | Físico % | #DIV/0! | EXECUÇÃO=12 MESES MÊS 9: 30%; EXECUÇÃO=12 MESES MÊS 10: 40%; EXECUÇÃO=12 MESES MÊS 11: 20%; EXECUÇÃO=12 MESES MÊS 12: 10% | 100%
|  |  | Financeiro | 0 | 0 | 0 | 0 | 0 | 0 | 0 | 0 | 0 | 0 | 0 | 0 | 0
12 |  | RAMPA | Físico % | #DIV/0! | EXECUÇÃO=12 MESES MÊS 11: 75%; EXECUÇÃO=12 MESES MÊS 12: 25% | 100%
|  |  | Financeiro | 0 | 0 | 0 | 0 | 0 | 0 | 0 | 0 | 0 | 0 | 0 | 0 | 0
13 |  | ESQUADRIAS | Físico % | #DIV/0! | EXECUÇÃO=12 MESES MÊS 8: 10%; EXECUÇÃO=12 MESES MÊS 9: 20%; EXECUÇÃO=12 MESES MÊS 10: 20%; EXECUÇÃO=12 MESES MÊS 11: 30%; EXECUÇÃO=12 MESES MÊS 12: 20% | 100%
|  |  | Financeiro | 0 | 0 | 0 | 0 | 0 | 0 | 0 | 0 | 0 | 0 | 0 | 0 | 0
14 |  | COBERTURA, CALHAS, CONDUTORES E RUFOS | Físico % | #DIV/0! | EXECUÇÃO=12 MESES MÊS 4: 20%; EXECUÇÃO=12 MESES MÊS 5: 50%; EXECUÇÃO=12 MESES MÊS 6: 30% | 100%
|  |  | Financeiro | 0 | 0 | 0 | 0 | 0 | 0 | 0 | 0 | 0 | 0 | 0 | 0 | 0
15 |  | TELEFONE/DADOS/LÓGICA | Físico % | #DIV/0! | EXECUÇÃO=12 MESES MÊS 7: 25%; EXECUÇÃO=12 MESES MÊS 8: 25%; EXECUÇÃO=12 MESES MÊS 10: 50% | 100%
|  |  | Financeiro | 0 | 0 | 0 | 0 | 0 | 0 | 0 | 0 | 0 | 0 | 0 | 0 | 0
16 |  | HIDRÁULICA | Físico % | #DIV/0! | MÊS 1: 5%; EXECUÇÃO=12 MESES MÊS 4: 15%; EXECUÇÃO=12 MESES MÊS 5: 20%; EXECUÇÃO=12 MESES MÊS 6: 20%; EXECUÇÃO=12 MESES MÊS 8: 30%; EXECUÇÃO=12 MESES MÊS 9: 5%; EXECUÇÃO=12 MESES MÊS 10: 5% | 100%
|  |  | Financeiro | 0 | 0 | 0 | 0 | 0 | 0 | 0 | 0 | 0 | 0 | 0 | 0 | 0
17 |  | SANITÁRIA | Físico % | #DIV/0! | MÊS 1: 5%; EXECUÇÃO=12 MESES MÊS 4: 15%; EXECUÇÃO=12 MESES MÊS 5: 20%; EXECUÇÃO=12 MESES MÊS 6: 20%; EXECUÇÃO=12 MESES MÊS 8: 30%; EXECUÇÃO=12 MESES MÊS 9: 5%; EXECUÇÃO=12 MESES MÊS 10: 5% | 100%
|  |  | Financeiro | 0 | 0 | 0 | 0 | 0 | 0 | 0 | 0 | 0 | 0 | 0 | 0 | 0
18 |  | ELÉTRICA | Físico % | #DIV/0! | MÊS 1: 5%; EXECUÇÃO=12 MESES MÊS 4: 15%; EXECUÇÃO=12 MESES MÊS 5: 20%; EXECUÇÃO=12 MESES MÊS 6: 20%; EXECUÇÃO=12 MESES MÊS 8: 30%; EXECUÇÃO=12 MESES MÊS 9: 5%; EXECUÇÃO=12 MESES MÊS 10: 5% | 100%
|  |  | Financeiro | 0 | 0 | 0 | 0 | 0 | 0 | 0 | 0 | 0 | 0 | 0 | 0 | 0
19 |  | PREVENÇÃO E COMBATE A INCÊNDIO E PÂNICO | Físico % | #DIV/0! | EXECUÇÃO=12 MESES MÊS 12: 100% | 100%
|  |  | Financeiro | 0 | 0 | 0 | 0 | 0 | 0 | 0 | 0 | 0 | 0 | 0 | 0 | 0
20 |  | FUNDAÇÃO- MURO | Físico % | #DIV/0! | EXECUÇÃO=12 MESES MÊS 7: 100% | 100%
|  |  | Financeiro | 0 | 0 | 0 | 0 | 0 | 0 | 0 | 0 | 0 | 0 | 0 | 0 | 0
21 |  | IMPERMEABILIZAÇÃO-MURO | Físico % | #DIV/0! | EXECUÇÃO=12 MESES MÊS 7: 100% | 100%
|  |  | Financeiro | 0 | 0 | 0 | 0 | 0 | 0 | 0 | 0 | 0 | 0 | 0 | 0 | 0
22 |  | SUPERESTRUTURA-MURO | Físico % | #DIV/0! | EXECUÇÃO=12 MESES MÊS 7: 50%; EXECUÇÃO=12 MESES MÊS 8: 50% | 100%
|  |  | Financeiro | 0 | 0 | 0 | 0 | 0 | 0 | 0 | 0 | 0 | 0 | 0 | 0 | 0
23 |  | ALVENARIAS-MURO | Físico % | #DIV/0! | EXECUÇÃO=12 MESES MÊS 7: 25%; EXECUÇÃO=12 MESES MÊS 8: 75% | 100%
|  |  | Financeiro | 0 | 0 | 0 | 0 | 0 | 0 | 0 | 0 | 0 | 0 | 0 | 0 | 0
24 |  | REVESTIMENTOS DOS MUROS | Físico % | #DIV/0! | EXECUÇÃO=12 MESES MÊS 8: 100% | 100%
|  |  | Financeiro | 0 | 0 | 0 | 0 | 0 | 0 | 0 | 0 | 0 | 0 | 0 | 0 | 0
25 |  | PINTURA DOS MUROS | Físico % | #DIV/0! | EXECUÇÃO=12 MESES MÊS 12: 100% | 100%
|  |  | Financeiro | 0 | 0 | 0 | 0 | 0 | 0 | 0 | 0 | 0 | 0 | 0 | 0 | 0
26 |  | RUFOS NOS MUROS | Físico % | #DIV/0! | EXECUÇÃO=12 MESES MÊS 12: 100% | 100%
|  |  | Financeiro | 0 | 0 | 0 | 0 | 0 | 0 | 0 | 0 | 0 | 0 | 0 | 0 | 0
TOTAL |  |  | Físico % | #DIV/0! | #DIV/0! | #DIV/0! | #DIV/0! | #DIV/0! | #DIV/0! | #DIV/0! | #DIV/0! | #DIV/0! | #DIV/0! | #DIV/0! | #DIV/0! | #DIV/0! |  | #DIV/0!
|  |  | Financeiro | 0 | 0 | 0 | 0 | 0 | 0 | 0 | 0 | 0 | 0 | 0 | 0 | 0 |  | 0
AREADO, 15/09/2023
Observações:
DOUGLAS ÁVILA MOREIRA- PREFEITO MUNICIPAL DE AREADO/MG
MAYRA JUNQUEIRA PEREIRA AGUIAR-ARQUITETA URBANISTA-CAU-MG: A40518-3

## Fundação e Superestrutura
FUNDAÇÃO
Item | Descrição | Cálculo | Total | Total geral | Unidade
2.1 | Baldrames | 0,25*0,40*(3,20+3,07+2,18+2,50+2,05+2,12+1,12+3,20+1,40+2,50+1,55+1,40+2,50+3,23+1,80+1,18+1,90+2,20+2,20+3,05+2,50+3,50+1,75+2,60+2,05+2,85+3,00+2,60+2,36+2,60+1,90+3,35+3,35+0,81+0,80+2,60+2,95+2,50+4,30+3,55+2,60+2,36+1,95+1,20+2,95+1,35+2,20+2,50+2,30+1,44+1,90+3,25+3,35+2,00+1,73+1,68+3,80+2,50+4,15+4,33+2,02+1,90+2,05+2,10+5,15+3,20+5,15+1,00+2,05+4,75+2,70+4,50+3,30+0,90+2,35+1,60+2,00+4,60+1,30+3,3+3,55+2,05+0,70+2,00+1,90+1,85+2,10+2,40+2,00+3,30+2,15+0,90+1,75+1,00+1,00+2,33+0,98+4,20+1,25+2,40+2,55+1,85+3,75+1,65+2,15+2,65+2,55+1,85+3,75+1,65+2,30+1,05+1,60) | 27.089 | 60.3157 | m³ |  | 270.89 | 96.65
| Sapatas | 1,16*1,16*0,40+1,06*1,06*0,40+29*0,96*0,96*0,40+58*0,86*0,86*0,40+19*0,76*0,76*0,40 | 33.2267 |  |  |  | 108
2.2 | Baldrames | 73,63+224,47 | 298.1 | 438.42 | m²
| Sapatas | 23*1,44 + 6*1,44 + 34*1,28 + 20*1,28 + 3*1,28 + 1,76 + 0,96 +1,60 + 11*1,12 + 8*1,12 | 140.32
2.3 | Baldrames | 15,70+4,90+15,90+8,40+6,40+5,90+17,50+6,40+9,8+4,6+5,4+6,0+5,6+6,4+5,9+9,8+12,3+6,5+21,9+6,4+4,3+50,7+23,6+4,30+18,80+5,90+9,90+11,0+6,80+11,40+6,80+4,90+4,50+4,90+8,70+6,80+4,20+10,20+7,30+9,90+5,10+24,30+31,3+12,50+8,20+5,7+3,1+4,6+31,20+16,90+6,70+6,30+6,0+2,4+2,4 | 563.3 | 1508.05 | kg
| Sapatas | 23*12,86+6*12,86+34*9,34+20x9,34+3*9,50+16,20+9,08+13,67 | 944.75
2.4 | Baldrames | 6,20+1,90+6,4+3,1+2,2+1,8+7,4+2,1+3,7+1,5+2,1+2,7+2,4+2,2+1,8+3,7+4,6+2,6+8,4+2,4+1,5+20,1+9,20+1,20+6,10+1,90+3,40+3,40+2,40+4,20+2,40+1,50+1,30+1,50+3,3+2,4+1,8+3,4+2,5+3,9+1,8+8,8+11,40+5,2+3,1+2,1+1,0+1,50+12,10+5,9+2,40+2,70 | 204.6 | 244.39 | kg
| Sapatas | 23*0,51+6*0,51+34*0,41+20*0,41+3*0,41+0,72+0,40+0,51 | 39.79
2.5 | Canaleta de amarração | 15,70+4,90+15,90+8,40+6,40+5,90+17,50+6,40+9,8+4,6+5,4+6,0+5,6+6,4+5,9+9,8+12,3+6,5+21,9+6,4+4,3+50,7+23,6+4,30+18,80+5,90+9,90+11,0+6,80+11,40+6,80+4,90+4,50+4,90+8,70+6,80+4,20+10,20+7,30+9,90+5,10+24,30+31,3+12,50+8,20+5,7+3,1+4,6+31,20+16,90+6,70+6,30+6,0+2,4+2,4 | 563.3 | 563.3 | kg
2.6 | Canaleta de amarração | 6,20+1,90+6,4+3,1+2,2+1,8+7,4+2,1+3,7+1,5+2,1+2,7+2,4+2,2+1,8+3,7+4,6+2,6+8,4+2,4+1,5+20,1+9,20+1,20+6,10+1,90+3,40+3,40+2,40+4,20+2,40+1,50+1,30+1,50+3,3+2,4+1,8+3,4+2,5+3,9+1,8+8,8+11,40+5,2+3,1+2,1+1,0+1,50+12,10+5,9+2,40+2,70 | 204.6 | 204.6 | kg
2.7 | Baldrames | 27,09-18,74 | 8.35 | 16.41 | m³
| Sapatas | 33,23-25,17 | 8.06
2.8 | Baldrames | 0,574+0,159+0,583+0,291+0,219+0,198+0,640+0,219+0,348+0,150+0,180+0,201+0,180+0,219+0,198+0,348+0,442+0,231+0,760+0,219+0,138+1,723+0,814+0,138+0,529+0,198+0,327+0,297+0,234+0,371+0,234+0,162+0,147+0,162+0,310+0,234+0,129+0,364+0,253+0,364+0,171+0,790+1,054+0,457+0,289+0,193+0,093+0,150+1,117+0,508+0,228+0,204 | 18.741 | 62.652 | m³
| Sapatas | 23*0,32+6*0,32+34*0,26+20*0,26+3*0,26+0,48+0,19+0,40 | 25.17
| Vigas de amarração | 0,574+0,159+0,583+0,291+0,219+0,198+0,640+0,219+0,348+0,150+0,180+0,201+0,180+0,219+0,198+0,348+0,442+0,231+0,760+0,219+0,138+1,723+0,814+0,138+0,529+0,198+0,327+0,297+0,234+0,371+0,234+0,162+0,147+0,162+0,310+0,234+0,129+0,364+0,253+0,364+0,171+0,790+1,054+0,457+0,289+0,193+0,093+0,150+1,117+0,508+0,228+0,204 | 18.741
SUPERESTRUTURA
Item | Descrição | Cálculo | Total | Total geral | Unidade
4.1 | Estribos pilares | 52,90+4,6+51,0+23,0+22,50+3,0+9,20+1,90+18,40+9,60+6,40+52,80+71,30+40,30+9,30+15,50+6,40+28,80+9,60+6,20+14,40+3,90+6,20+9,60+4,80+3,10+1,40+1,40+6,30+6,40+10,50+4,20+3,20 | 518.1 | 518.1 | kg
4.2 | Ø10mm pilares | 161,00+29,60+159,80+57,50+70,50+7,0+28,0+7,0+46+22,0+121,0+179,40+101,40+25,20+39,00+11,00+66,00+25,20+16,80+38,40+11,70+17,0+22,0+12,60+7,30+3,3+4,0+17,70+16,0+26,50+10,60+8,0 | 1368.5 | 1368.5 | kg
4.3 | Forma Pilares | 27,83+2,42+33,66+18,45+14,85+1,65+4,84+1,21+14,76+5,50+4,18+31,46+53,82+30,42+7,02+11,25+3,75+15,84+5,72+4,68+8,58+2,86+4,68+5,28+2,86+2,16+0,44+0,55+5,40+3,74+7,65+3,06+1,87 | 342.44 | 342.44 | m²
4.4 | Laje | 549.91 | 549.91 | 549.91 | m²
4.5 | Concreto | 1,61+0,14+1,70+0,90+0,75+0,10+0,28+0,07+0,72+0,30+0,22+1,76+2,76+1,56+0,36+0,55+0,23+0,84+0,32+0,24+0,48+0,16+0,24+0,28+0,16+0,11+0,02+0,03+0,27+0,20+0,40+0,16+0,10 | 18.02 | 18.02 | m³
4.6 | Estribos vigas | 6,70+1,90+6,40+3,10+2,20+1,80+10,40+3,70+1,50+2,10+2,70+2,50+2,20+3,70+4,60+1,0+8,40+2,50+1,50+0,70+16,0+10,50+3,0+11,90+6,10+6,10+1,90+12,20+3,20+3,80+4,10+3,20+2,40+1,90+1,50+1,30+1,30+1,50+3,30+2,40+1,80+4,90+2,50+6,90+11,60+11,30+1,80+12,10+5,20+3,10+2,40+5,70+2,40+3,80+1,50+1,50+4,10+2,50+2,40+3,70+4,40 | 262.8 | 262.8 | kg
4.7 | CA 50 vigas | (15,6+4,9+15,9+8,4+6,4+5,9+26,2+9,8+4,6+5,4+6+2,6+6,4+9,8+12,3+3+20,7+3,2+4,3+3+19,7+25,6+8,1+15+14,1+6+5,9+19,4+7,5+6,6+6,9+11,2+6,8+4,5+4,9+3,9+4,5+4,9+8,7+6,8+4,2+13,6+7,3+10,9+22,7+29,5+5,9+31+12,8+8,2+6,7+13,9+6,5+9,9+4,5+4,5+9,8+6,9+7+10,1+10,1)+(4,6+3,3+5,1+33,2+21,9+6,5+18,4+6,7+7,3+7,6+12,9+11,5+3,8)+21,1 | 765.3 | 765.3 | kg | 142.8 | 601.4
4.8 | Formas vigas | 49,93+213,31+2,50+9,99 | 275.73 | 275.73 | m²
4.9 | Concreto | 23,76+0,90 | 24.66 | 24.66 | m³
4.10 | Canaleta armada | 333.65 | 333.65 | 333.65 | m
MURO - FUNDAÇÃO
Item | Descrição | Cálculo | Total | Total geral | Unidade
20.1 | Baldrames | 0,25*0,30*(21,15+19,95+5,65) | 3.5063 | 7.896 | m³
| Sapatas | 19*0,76*0,76*0,40 | 4.3898
20.2 | Baldrames | 0,15*46,75+2*0,30*46,75 | 35.0625 | 56.3425 | m²
| Sapatas | 8*1,12+11*1,12 | 21.28
20.3 | Baldrames | 35,1+33,6 | 68.7 | 210.63 | kg
| Sapatas | 8*7,47+11*7,47 | 141.93
20.4 | Baldrames | 14,6+13,6 | 28.2 | 35.99 | kg
| Sapatas | 8*0,41+11*0,41 | 7.79
20.5 | Canaleta de amarração | 35,1+33,6 | 68.7 | 68.7 | kg
20.6 | Canaleta de amarração | 8*0,41+11*0,41 | 7.79 | 7.79 | kg
20.7 | Baldrames | 3,51-1,85 | 1.66 | 2.25 | m³
| Sapatas | 4,39-3,8 | 0.59
20.8 | Baldrames | 0,951+0,894 | 1.845 | 7.495 | m³
| Sapatas | 8*0,20+11*0,20 | 3.8
| Canaletas de amarração | 1.85 | 1.85
MURO - SUPERESTRUTURA
Item | Descrição | Cálculo | Total | Total geral | Unidade
22.1 | Estribos Pilares Muro | 16,5+12,0+23,10+16,8 | 68.4 | 68.4 | kg
22.2 | Ø10mm Pilares Muro | 103,4+75,2 | 178.6 | 178.6 | kg
22.3 | Forma Pilares Muro | 11,88+8,64+18,81+13,68 | 53.01 | 53.01 | m²
22.4 | Concreto Pilares Muro | 0,55+0,40+0,99+0,72 | 2.66 | 2.66 | m³
22.5 | Estribos Vigas | 17,2+4,9+1,4+17,1 | 40.6 | 40.6 | kg
22.6 | CA 50 vigas respaldo muro | 35,1+9,6+3,7+33,0 | 81.4 | 81.4 | kg
22.7 | Formas Vigas respaldo muro | 6,34+16,90 | 23.24 | 23.24 | m²
22.8 | Concreto vigas respaldo muro | 0,634+0,174+0,062+0,596 | 1.466 | 1.466 | m³
ALVENARIAS
Item | Descrição | Cálculo | Total | Total geral | Unidade
5.1 | Desconto de vigas | 0,40*296,99+0,50*36,27+0,60*25,3 | 152.111 | 545.55 | m² |  | L vigas de 40cm | Área vigas 40cm
| Desconto de pilares | 2,60*33,4 | 86.84 |  |  |  | 296.99 | 118.796
| Todos os descontos | 333,65*3+19,8*2-32,84-(80,12+106,48+36,61)-86,84-152,11 | 545.55
5.3 | Desconto dos pilares | 200,19-0,60*33,4 | 180.15 | 180.15 | m² |  | L vigas de 50cm | Área vigas de 50cm
23.1 | Desconto de vigas | 0,20*42,23 | 8.446 | 68.975 | m² |  | 36.27 | 18.135
| Desconto de pilares | 1,90*(0,40+0,40+19*0,30) | 12.35
| Desconto total | (42,75*2,10)-8,45-12,35 | 68.975 |  |  |  | L vigas de 60cm | Área vigas de 60cm
[7 empty] | 25.3 | 15.18
[7 empty] | L pilares | Área pilares
[7 empty] | 33.4 | 86.84
[7 empty] | L vigas de 20cm | Área vigas de 20cm
[7 empty] | 42.23 | 8.446
[7 empty] | L pilares muro | Área pilares
[7 empty] | 6.5 | 12.35

## COMPOSIÇÃO A
PORTA COM 4 FOLHAS, DE CORRER, TIPO LINHA SUPREMA, EM ALUMÍNIO E VIDRO TEMPERADO 6mm
| 1ª COTAÇÃO | MERCADO LIVRE (VER PÁGINA ANEXA) | [6 empty] | 284.52 | o m²
| 2ºCOTAÇÃO | MERCADO LIVRE (VER PÁGINA ANEXA) | [6 empty] | 425.95 | o m²
| 3ªCOTAÇÃO | MERCADO LIVRE (VER PÁGINA ANEXA) | [6 empty] | 535.71 | o m²
[8 empty] | PREÇO MÉDIO | 415.3933 | o m²
PORTA COM 4 FOLHAS, DE CORRER, TIPO LINHA SUPREMA, EM ALUMÍNIO E VIDRO TEMPERADO 6mm
| 1ª COTAÇÃO | https://produto.mercadolivre.com.br/MLB-3199216795-porta-balco-sacada-4-folhas-sequenciais-suprema-300x210mt-_JM?variation=176599419109#reco_item_pos=2&reco_backend=machinalis-seller-items-pdp&reco_backend_type=low_level&reco_client=vip-seller_items-above&reco_id=fa7caead-599b-4cea-8a5d-662adec970ac | [6 empty] | 564.76 | o m² | https://produto.mercadolivre.com.br/MLB-3199216795-porta-balco-sacada-4-folhas-sequenciais-suprema-300x210mt-_JM?variation=176599419109#reco_item_pos=2&reco_backend=machinalis-seller-items-pdp&reco_backend_type=low_level&reco_client=vip-seller_items-above&reco_id=fa7caead-599b-4cea-8a5d-662adec970ac
| 2ºCOTAÇÃO | https://fabricadoaluminio.com.br/produto/portas/porta-de-correr-4-folhas-com-vidro-temperado-6mm-38.php | [6 empty] | 764.4 | o m² | https://fabricadoaluminio.com.br/produto/portas/porta-de-correr-4-folhas-com-vidro-temperado-6mm-38.php
| 3ªCOTAÇÃO | https://procenteresquadrias.com.br/produto/porta-balcao-4-folhas-210x200-linha-suprema-branca-vidro-6mm-2/ | [6 empty] | 690.47 | o m² | https://procenteresquadrias.com.br/produto/porta-balcao-4-folhas-210x200-linha-suprema-branca-vidro-6mm-2/
[8 empty] | PREÇO MÉDIO | 673.21 | o m²
2023-05-26
ITEM | ABERTURA DE COMPOSIÇÃO DO ITEM ED-29485 PARA NOVA DENOMINAÇÃO DE COMPOSIÇÃO A1 (PORTA P1 DE 1,80x2,60m) | [8 empty] | ITEM | ABERTURA DE COMPOSIÇÃO DO ITEM ED-29485 PARA NOVA DENOMINAÇÃO DE COMPOSIÇÃO A2 (PORTA P2 DE 2,00x2,60m)
| SERVIÇOS ED-29485 |  | SERVIÇOS COMPOSIÇÃO A1 | CÓDIGO | UNIDADE | CONSUMO | CUSTO INITÁRIO | CUSTO UNITÁRIO |  |  | SERVIÇOS ED-29485 | SERVIÇOS COMPOSIÇÃO A2 | CÓDIGO | UNIDADE | CONSUMO | CUSTO INITÁRIO | CUSTO UNITÁRIO
1 | ASSENTAMENTO DE ESQUADRIA DE ALUMÍNIO, INCLUSIVE FIXAÇÃO DO CONTRAMARCO, ESCLUSIVE FORECIMENTO DA ESQUADRIA |  | ASSENTAMENTO DE ESQUADRIA DE ALUMÍNIO, INCLUSIVE FIXAÇÃO DO CONTRAMARCO, ESCLUSIVE FORECIMENTO DA ESQUADRIA | ED-29455 | m2 | 4.68 | 80.85 | 378.378 |  | 1 | ASSENTAMENTO DE ESQUADRIA DE ALUMÍNIO, INCLUSIVE FIXAÇÃO DO CONTRAMARCO, ESCLUSIVE FORECIMENTO DA ESQUADRIA | ASSENTAMENTO DE ESQUADRIA DE ALUMÍNIO, INCLUSIVE FIXAÇÃO DO CONTRAMARCO, ESCLUSIVE FORECIMENTO DA ESQUADRIA | ED-29455 | m2 | 4.68 | 80.85 | 378.378
2 | FERRAGENS PARA PORTA DE ALUMÍNIO DE CORRER COM DUAS (2) FOLHAS, INCLUSIVE ROLDANAS E ACESSÓRIOS. FORNECIMENTO E INSTALAÇÃO, EXCLUSIVE JANELA. |  | FERRAGENS PARA PORTA DE ALUMÍNIO DE CORRER COM DUAS (2) FOLHAS, INCLUSIVE ROLDANAS E ACESSÓRIOS. FORNECIMENTO E INSTALAÇÃO, EXCLUSIVE JANELA. | ED-29454 | unidade | 1 | 181.9 | 181.9 |  | 2 | FERRAGENS PARA PORTA DE ALUMÍNIO DE CORRER COM DUAS (2) FOLHAS, INCLUSIVE ROLDANAS E ACESSÓRIOS. FORNECIMENTO E INSTALAÇÃO, EXCLUSIVE JANELA. | FERRAGENS PARA PORTA DE ALUMÍNIO DE CORRER COM DUAS (2) FOLHAS, INCLUSIVE ROLDANAS E ACESSÓRIOS. FORNECIMENTO E INSTALAÇÃO, EXCLUSIVE JANELA. | ED-29454 | unidade | 1 | 181.9 | 181.9
3 | PORTA EM ALUMÍNIO DE CORRER COM 2 FOLHAS (120x210)CM COMPLETA, LINHA 25/SUPREMA, ACABAMENTO ANODIZADO, INCLUSIVE PERFIS, EXCLUSIVE VIDRO E ACESSÓRIOS (FORNECIMENTO/ FABRICAÇÃO) |  | PORTA EM ALUMÍNIO DE CORRER COM 2 FOLHAS (90x260)CM COMPLETA, LINHA 25/SUPREMA, ACABAMENTO ANODIZADO, INCLUSIVE PERFIS, EXCLUSIVE VIDRO E ACESSÓRIOS (FORNECIMENTO/ FABRICAÇÃO)* | PROPORCIONAL AO CÓDIGO ED-29521 | unidade | 2 | 1180.18 | 2360.36 |  | 3 | PORTA EM ALUMÍNIO DE CORRER COM 2 FOLHAS (120x210)CM COMPLETA, LINHA 25/SUPREMA, ACABAMENTO ANODIZADO, INCLUSIVE PERFIS, EXCLUSIVE VIDRO E ACESSÓRIOS (FORNECIMENTO/ FABRICAÇÃO) | PORTA EM ALUMÍNIO DE CORRER COM 2 FOLHAS (100x260)CM COMPLETA, LINHA 25/SUPREMA, ACABAMENTO ANODIZADO, INCLUSIVE PERFIS, EXCLUSIVE VIDRO E ACESSÓRIOS (FORNECIMENTO/ FABRICAÇÃO)* | PROPORCIONAL AO CÓDIGO ED-29521 | unidade | 2 | 1311.31 | 2622.62
4 | VIDRO COMUM TRANSPARENTE INCOLOR, ESP. 6mm, INCLUSIVE FIXAÇÃO E VEDAÇÃO COM GUARNIÇÃO/GAXETA DE BORRACHA NEOPRENE. FORNECIMENTO E INSTALAÇÃO, EXCLUSIVE CAIXILHO/PERFIL. |  | VIDRO COMUM TRANSPARENTE INCOLOR, ESP. 6mm, INCLUSIVE FIXAÇÃO E VEDAÇÃO COM GUARNIÇÃO/GAXETA DE BORRACHA NEOPRENE. FORNECIMENTO E INSTALAÇÃO, EXCLUSIVE CAIXILHO/PERFIL. | ED-51157 | m2 | 4.68 | 169.87 | 794.9916 |  | 4 | VIDRO COMUM TRANSPARENTE INCOLOR, ESP. 6mm, INCLUSIVE FIXAÇÃO E VEDAÇÃO COM GUARNIÇÃO/GAXETA DE BORRACHA NEOPRENE. FORNECIMENTO E INSTALAÇÃO, EXCLUSIVE CAIXILHO/PERFIL. | VIDRO COMUM TRANSPARENTE INCOLOR, ESP. 6mm, INCLUSIVE FIXAÇÃO E VEDAÇÃO COM GUARNIÇÃO/GAXETA DE BORRACHA NEOPRENE. FORNECIMENTO E INSTALAÇÃO, EXCLUSIVE CAIXILHO/PERFIL. | ED-51157 | m2 | 4.68 | 169.87 | 794.9916
[7 empty] | VALOR UNIDADE DA COMPOSIÇÃO A1 | 3715.6296 | [7 empty] | VALOR UNIDADE DA COMPOSIÇÃO A2 | 3977.8896
| *PARA O ITEM 3 FOI TRABALHADA A PROPORCIONALIDADE DE DUAS FOLHAS PARA SE CHEGR AO FINAL COM TOTAL DE 4 FOLHAS. NA REGRINHA DE TRÊS FOI ENCONTRADO O VALOR DA UNIDADE (CORRESPONDENTE A 2 FOLHAS) PARA O ITEM, CONFORME DESCRITO ABAIXO: | [9 empty] | *PARA O ITEM 3 FOI TRABALHADA A PROPORCIONALIDADE DE DUAS FOLHAS PARA SE CHEGR AO FINAL COM TOTAL DE 4 FOLHAS. NA REGRINHA DE TRÊS FOI ENCONTRADO O VALOR DA UNIDADE (CORRESPONDENTE A 2 FOLHAS) PARA O ITEM, CONFORME DESCRITO ABAIXO:
| (1,20X 2,10)= R$1.270,97 | [9 empty] | (1,20X 2,10)= R$1.270,97
| (0,90X 2,60)= X | [9 empty] | (1,00X 2,60)= X
| X= R$1.180,18 | [9 empty] | X= R$1.311,31

## COMPOSIÇÃO B
PORTA COM 2 FOLHAS, DE CORRER, TIPO LINHA SUPREMA, EM ALUMÍNIO E VIDRO TEMPERADO 6mm
1ª COTAÇÃO | MERCADO LIVRE (VER PÁGINA ANEXA) |  |  |  |  | 619.04 | o m²
2ºCOTAÇÃO | MERCADO LIVRE (VER PÁGINA ANEXA) |  |  |  |  | 409.52 | o m²
3ªCOTAÇÃO | MERCADO LIVRE (VER PÁGINA ANEXA) |  |  |  |  | 545.23 | o m²
|  |  |  | PREÇO MÉDIO |  | 524.5967 | o m²
PORTA COM 2 FOLHAS, DE CORRER, TIPO LINHA SUPREMA, EM ALUMÍNIO E VIDRO TEMPERADO 6mm
1ª COTAÇÃO | https://produto.mercadolivre.com.br/MLB-1832609621-porta-balco-suprema-aluminio-2-folhas-200x210-sob-medida-_JM#is_advertising=true&position=1&search_layout=stack&type=pad&tracking_id=62625ab6-c5fd-4eea-b8d0-3116a1de8e9e&is_advertising=true&ad_domain=VQCATCORE_LST&ad_position=1&ad_click_id=ODA2OWQ3Y2YtMzUxYi00NzdkLWJjZjItMzM0M2ExMzQxZjhm |  |  |  |  | 699.9 | o m²
2ºCOTAÇÃO | https://produto.mercadolivre.com.br/MLB-1915430782-porta-balco-2-folhas-210x200-vidro-6mm-linha-suprema-_JM#position=27&search_layout=stack&type=item&tracking_id=62625ab6-c5fd-4eea-b8d0-3116a1de8e9e |  |  |  |  | 666.67 | o m²
3ªCOTAÇÃO | https://produto.mercadolivre.com.br/MLB-1826631164-porta-balco-suprema-aluminio-2-folhas-150x210-sob-medida-_JM#position=28&search_layout=stack&type=item&tracking_id=62625ab6-c5fd-4eea-b8d0-3116a1de8e9e |  |  |  |  | 482.75 | o m²
|  |  |  | PREÇO MÉDIO |  | 616.44 | o m²
2023-05-26
| ITEM | ABERTURA DE COMPOSIÇÃO DO ITEM ED-29487 PARA NOVA DENOMINAÇÃO DE COMPOSIÇÃO B (PORTA P7 DE 1,60x2,10m)
|  | SERVIÇOS ED-29487 | SERVIÇOS COMPOSIÇÃO B | CÓDIGO | UNIDADE | CONSUMO | CUSTO INITÁRIO | CUSTO UNITÁRIO
| 1 | ASSENTAMENTO DE ESQUADRIA DE ALUMÍNIO, INCLUSIVE FIXAÇÃO DO CONTRAMARCO, ESCLUSIVE FORECIMENTO DA ESQUADRIA | ASSENTAMENTO DE ESQUADRIA DE ALUMÍNIO, INCLUSIVE FIXAÇÃO DO CONTRAMARCO, ESCLUSIVE FORECIMENTO DA ESQUADRIA | ED-29455 | m2 | 3.36 | 80.85 | 271.656
| 2 | FERRAGENS PARA PORTA DE ALUMÍNIO DE CORRER COM DUAS (2) FOLHAS, INCLUSIVE ROLDANAS E ACESSÓRIOS. FORNECIMENTO E INSTALAÇÃO, EXCLUSIVE JANELA. | FERRAGENS PARA PORTA DE ALUMÍNIO DE CORRER COM DUAS (2) FOLHAS, INCLUSIVE ROLDANAS E ACESSÓRIOS. FORNECIMENTO E INSTALAÇÃO, EXCLUSIVE JANELA. | ED-29454 | unidade | 1 | 181.9 | 181.9
| 3 | PORTA EM ALUMÍNIO DE CORRER COM 2 FOLHAS (160x210)CM COMPLETA, LINHA 25/SUPREMA, ACABAMENTO ANODIZADO, INCLUSIVE PERFIS, EXCLUSIVE VIDRO E ACESSÓRIOS (FORNECIMENTO/ FABRICAÇÃO) | PORTA EM ALUMÍNIO DE CORRER COM 2 FOLHAS (160X210)CM COMPLETA, LINHA 25/SUPREMA, ACABAMENTO ANODIZADO, INCLUSIVE PERFIS, EXCLUSIVE VIDRO E ACESSÓRIOS (FORNECIMENTO/ FABRICAÇÃO)* | ED-29523 | unidade | 1 | 1400.33 | 1400.33
| 4 | VIDRO COMUM TRANSPARENTE INCOLOR, ESP. 6mm, INCLUSIVE FIXAÇÃO E VEDAÇÃO COM GUARNIÇÃO/GAXETA DE BORRACHA NEOPRENE. FORNECIMENTO E INSTALAÇÃO, EXCLUSIVE CAIXILHO/PERFIL. | VIDRO COMUM TRANSPARENTE INCOLOR, ESP. 6mm, INCLUSIVE FIXAÇÃO E VEDAÇÃO COM GUARNIÇÃO/GAXETA DE BORRACHA NEOPRENE. FORNECIMENTO E INSTALAÇÃO, EXCLUSIVE CAIXILHO/PERFIL. | ED-51157 | m2 | 3.36 | 169.87 | 570.7632
[7 empty] | VALOR UNIDADE DA COMPOSIÇÃO B | 2424.6492

## COMPOSIÇÃO C
PORTA DUPLA METÁLICA COM VISOR (P12)
1ª COTAÇÃO | MERCADO LIVRE (VER PÁGINA ANEXA) | [5 empty] | 1269.04 | o m²
2ºCOTAÇÃO | MERCADO LIVRE (VER PÁGINA ANEXA) | [5 empty] | 1153.07 | o m²
3ªCOTAÇÃO | MERCADO LIVRE (VER PÁGINA ANEXA) | [5 empty] | 1282.14 | o m²
[5 empty] | PREÇO MÉDIO |  | 1234.75 | o m²
A PORTA P12 TEM DIMENSÕES DE 1,10x2,10m, PORTANTO, ÁREA DE 2,31m² CADA
EQUAÇÃO: | 2.31 | X | 1234.75 | RESULTADO: | 2852.2725
PORTA DUPLA METÁLICA COM VISOR (P12)
1ª COTAÇÃO | https://produto.mercadolivre.com.br/MLB-1222859979-porta-vai-vem-210-x-100-trafego-pesado-_JM#position=13&search_layout=stack&type=item&tracking_id=a94bbb9f-3579-4842-bf89-cbf6996fc6cf | [5 empty] | 1276.67 | o m²
2ºCOTAÇÃO | https://produto.mercadolivre.com.br/MLB-1222855141-porta-vai-vem-210-x-080-_JM#position=14&search_layout=stack&type=item&tracking_id=8b7edb18-db95-476a-b853-6ba4c0fa40d5 | [5 empty] | 1269.05 | o m²
3ªCOTAÇÃO | https://produto.mercadolivre.com.br/MLB-1222856820-porta-vai-vem-210-x-120-_JM#position=16&search_layout=stack&type=item&tracking_id=8b7edb18-db95-476a-b853-6ba4c0fa40d5 | [5 empty] | 1282.14 | o m²
[5 empty] | PREÇO MÉDIO |  | 1275.9533 | o m²
A PORTA P12 TEM DIMENSÕES DE 1,10x2,10m, PORTANTO, ÁREA DE 2,31m² CADA
EQUAÇÃO: | 2.31 | X | 1275.9533 | RESULTADO: | 2947.4522
2023-05-26
FOLHA | ITEM | ABERTURA DE COMPOSIÇÃO DO ITEM ED-23034 PARA NOVA DENOMINAÇÃO DE COMPOSIÇÃO C (PORTA P12 DE 1,10x2,10m)
|  | SERVIÇOS ED-23034 |  | SERVIÇOS COMPOSIÇÃO C | CÓDIGO | UNIDADE | CONSUMO | CUSTO INITÁRIO | CUSTO UNITÁRIO
| 1 | ELETRODO REVESTIDO PARA SOLDA (DIÂMETRO NOMINAL: 3,25MM/ FAIXA DE CORRENTE ELÉTRICA: 110- 150A/ COMPRIMENTO : 350MM/ CLASSIFICAÇÃO: E6013/ APLICAÇÃO: COMUM DE USO GERAL) |  | ELETRODO REVESTIDO PARA SOLDA (DIÂMETRO NOMINAL: 3,25MM/ FAIXA DE CORRENTE ELÉTRICA: 110- 150A/ COMPRIMENTO : 350MM/ CLASSIFICAÇÃO: E6013/ APLICAÇÃO: COMUM DE USO GERAL) | MATED-11339 | KG | 1.075 | 24.31 | 26.1333
| 2 | TUBO EM METALON GALVANIZADO (FORMATO: RETANGULAR/SEÇÃO: 100X30MM/ ESPESSURA: 1,20MM/ MASSA LINEAR: 2,4KG/M) |  | TUBO EM METALON GALVANIZADO (FORMATO: RETANGULAR/SEÇÃO: 100X30MM/ ESPESSURA: 1,20MM/ MASSA LINEAR: 2,4KG/M) | MATED-21971 | M | 7.1429 | 37.31 | 266.5
| 3 | ASSENTAMENTO DE PORTA METÁLICA UMA (1) OU DUAS (2) FOLHAS |  | ASSENTAMENTO DE PORTA METÁLICA UMA (1) OU DUAS (2) FOLHAS | ED-50934 | M2 | 1 | 63.84 | 63.84
| 4 | CHAPA LAMBRIL (MATERIAL: AÇO/ESPESSURA: MSG-18 OU 1,20MM/ MASSA: 11,3 KG/M2/ MODELO: TRAPÉZIO) FORNECIMENTO, EXCLUSIVE SERVIÇO DE MONTAGEM/INSTALAÇÃO |  | CHAPA LAMBRIL (MATERIAL: AÇO/ESPESSURA: MSG-18 OU 1,20MM/ MASSA: 11,3 KG/M2/ MODELO: TRAPÉZIO) FORNECIMENTO, EXCLUSIVE SERVIÇO DE MONTAGEM/INSTALAÇÃO | ED-23036 | M2 | 1.35 | 167.8 | 226.53
| 5 | PINTURA ANTICORROSIVA A BASE DE ÓXIDO DE FERRO (ZARCÃO) EM ESQUADRIA E SUPERFÍCIE METÁLICA, UMA (1) DEMÃO. |  | PINTURA ANTICORROSIVA A BASE DE ÓXIDO DE FERRO (ZARCÃO) EM ESQUADRIA E SUPERFÍCIE METÁLICA, UMA (1) DEMÃO. | ED-50532 | M2 | 4.4 | 12.01 | 52.844
| 6 | SERRALHEIRO COM ENCARGOS COMPLEMENTARES |  | SERRALHEIRO COM ENCARGOS COMPLEMENTARES | ED-7830 | HORA | 1.2401 | 27.23 | 33.7674
| 7 | SERVENTE COM ENCARGOS COMPLEMENTARES |  | SERVENTE COM ENCARGOS COMPLEMENTARES | ED-50367 | HORA | 0.62004 | 19.76 | 12.252
[8 empty] | VALOR UNIDADE DA COMPOSIÇÃO C O M2 | 681.8666
| UMA UNIDADE DE 1,10X2,10 TEM ÁREA DE 2,31M². PORTANTO, 2,31X 681,87= 1.575,11 | [7 empty] | 1575.11 | A UNIDADE
VISOR | ITEM | ABERTURA DE COMPOSIÇÃO DO ITEM ED-7066 PARA NOVA DENOMINAÇÃO DE COMPOSIÇÃO C (PORTA P12 DE 1,10x2,10m)
|  | SERVIÇOS ED-7066 |  | SERVIÇOS COMPOSIÇÃO C | CÓDIGO | UNIDADE | CONSUMO | CUSTO INITÁRIO | CUSTO UNITÁRIO
| 8 | MOLDURA - CORDÃO DE CANTO 10X10MM CEDRINHO |  | TUBO EM METALON GALVANIZADO (FORMATO: QUADRADO¦SEÇÃO: 20X20MM¦ESPESSURA: 1, 25MM¦MASSA LINEAR: 0,72KG /M) | MATED-12745 | M | 0.5 | 6.96 | 3.48
| 9 | MOLDURA - CORDÃO REGUINHA 20X10MM CEDRINHO |  | TUBO EM METALON GALVANIZADO (FORMATO: QUADRADO¦SEÇÃO: 20X20MM¦ESPESSURA: 1, 25MM¦MASSA LINEAR: 0,72KG /M) | MATED-12745 | M | 1 | 6.96 | 6.96
| 10 | AJUDANTE ESPECIALIZADO COM ENCARGOS COMPLEMENTARES |  | AJUDANTE ESPECIALIZADO COM ENCARGOS COMPLEMENTARES | ED-50934 | HORA | 1.5 | 21.76 | 32.64
| 11 | MARCENEIRO COM ENCARGOS COMPLEMENTARES |  | SERRALHEIRO COM ENCARGOS COMPLEMENTARES | ED-7830 | HORA | 1.5 | 27.23 | 40.845
| 12 | VIDRO COMUM TRANSPARENTE INCOLOR, ESPESSURA 4MM, INCLUSIVE FIXAÇÃO E VEDAÇÃO COM GUARNIÇÃO/ GAXETA DE BORRACHA NEOPRENE, FORNECIMENTO E INSTALAÇÃO, ESCLUSIVE CAIXILHO/PERFIL. |  | VIDRO COMUM TRANSPARENTE INCOLOR, ESPESSURA 4MM, INCLUSIVE FIXAÇÃO E VEDAÇÃO COM GUARNIÇÃO/ GAXETA DE BORRACHA NEOPRENE, FORNECIMENTO E INSTALAÇÃO, ESCLUSIVE CAIXILHO/PERFIL. | ED-50934 | M2 | 0.0875 | 169.87 | 14.8636
[8 empty] | 2 | 98.7886
[9 empty] | 197.5772 | POR PORTA
[8 empty] | VALOR POR PORTA | 1772.6872
PARA OS ITENS ACIMA 1, 2, 4, E 5 FORAM DOBRADOS OS CONSUMOS DA 6ª COLUNA.
PARA ITENS 8º PRA FRENTE CORRESPONDEM À ADAPTAÇÃO PARA VISORES.
PARA O ITEM 8, O CONSUMO REFERÊNCIA FOI DIVIDIDO POR 4= 0,50
PARA O ITEM 9, O CONSUMO REFERÊNCIA FOI DIVIDIDO POR 2= 1,0

## NULA
1 FOLHA DE CORRER EM MADEIRA TIPO PRANCHETA (P13)
1ª COTAÇÃO | MERCADO LIVRE (VER PÁGINA ANEXA) |  | 1406 | A UNIDADE
2ºCOTAÇÃO | MERCADO LIVRE (VER PÁGINA ANEXA) |  | 1020 | A UNIDADE
3ªCOTAÇÃO | MERCADO LIVRE (VER PÁGINA ANEXA) |  | 578 | A UNIDADE
|  | PREÇO MÉDIO | 1001.3333 | A UNIDADE
1 FOLHA DE CORRER EM MADEIRA TIPO PRANCHETA (P13)
1ª COTAÇÃO | https://www.casaartur.com.br/produto/kit-porta-correr-prancheta-mecanismo-bronze/ |  | 789.9 | A UNIDADE
2ºCOTAÇÃO | https://produto.mercadolivre.com.br/MLB-1669278576-porta-de-correr-madeira-ctrilho-cfecha-completa-210x112-_JM#position=28&search_layout=stack&type=item&tracking_id=f1358491-4bcc-4db7-8e1f-2668fc228d16 |  | 759.99 | A UNIDADE
3ªCOTAÇÃO | https://produto.mercadolivre.com.br/MLB-1492560454-porta-de-correr-lisa-de-madeira-completa-210x100-_JM#position=26&search_layout=stack&type=item&tracking_id=289fef43-7d18-4186-b6c2-9d6784584b61 |  | 579.99 | A UNIDADE
|  | PREÇO MÉDIO | 709.96 | A UNIDADE
2023-05-26

## COMPOSIÇÃO J
JANELA TIPO LINHA SUPREMA, BRANCA, COM VIDRO TEMPERADO 6mm, 3 FOLHAS (J1, J2, J3)
1ª COTAÇÃO | MERCADO LIVRE (VER PÁGINA ANEXA) |  | 517.36 | O M2
2ºCOTAÇÃO | MERCADO LIVRE (VER PÁGINA ANEXA) |  | 628.06 | O M2
3ªCOTAÇÃO | MERCADO LIVRE (VER PÁGINA ANEXA) |  | 1380 | O M2
|  | PREÇO MÉDIO | 841.8067 | O M2
JANELA TIPO LINHA SUPREMA, BRANCA, COM VIDRO TEMPERADO 6mm, 3 FOLHAS (J1, J2, J3)
1ª COTAÇÃO | https://produto.mercadolivre.com.br/MLB-1839043750-janela-vitro-aluminio-3-folhas-moveis-240-x-120-suprema-_JM#position=23&search_layout=stack&type=item&tracking_id=2dc4f6bf-6704-4e8d-b641-431192e437c3 |  | 517.36 | O M2
2ºCOTAÇÃO | https://produto.mercadolivre.com.br/MLB-3206031063-vitro-3-folhas-90x150-cm-branco-vidro-6mm-linha-25-suprema-_JM#position=5&search_layout=stack&type=item&tracking_id=c593f2a8-1d60-4f7c-ad86-758fd26c79c3 |  | 540.74 | O M2
3ªCOTAÇÃO | https://produto.mercadolivre.com.br/MLB-1713952216-janela-3-folhas-correr-250-x-120-aluminio-linha-suprema-_JM#position=26&search_layout=stack&type=item&tracking_id=221a839a-1bb4-410e-a740-1084dc469b2e |  | 726.67 | O M2
|  | PREÇO MÉDIO | 594.9233 | O M2
2023-05-26

## SomaParedesEdificação
10.15
9.55
17.55
15.35
2
2
1.5
4.55
2.1
24.45
2.15
2.15
13.55
0.6
4.85
3.15
3
3
8.65
18.45
3.15
2.65
4.85
4.85
3.05
1.4
2.35
5
2.2
4.05
7.05
2.7
13
20.1
12.55
11.25
5.45
3.5
11.3
7.35
10.65
3.7
11.8
3.5
8.05
3.55
2.2
4.55
4.8
4.3
333.65

## Vãos de passagens e esquadrias
Vãos de passagens |  | Portas |  | Janelas
3.9 |  | 9.36 |  | 14.08
1.35 |  | 5.2 |  | 14.4
1.55 |  | 38.64 |  | 5.04
11 |  | 5.04 |  | 1.44
1.35
2.85 |  | 6.72 |  | 0.3
1.7 |  | 4.2 |  | 36.61 | m²
3.4 |  | 10.08
2.75 |  | 0.36
2.2 |  | 1.68
30.7 | extensão vãos de passagens | 12.6
x |  | 6.3
2.61 | altura média dos vãos | 4.62
80.127 | M² | 1.68
|  | 106.48 | m²

## PLATIBANDAS
PLATIBANDAS
Extensão |  | Altura acima da laje |  | Subtotal
8.6 | 5.8 | 1.65 |  | 23.76 | m2
14.4
75.65 |  | 0.5 |  | 37.825 | m2
21.9 |  | 0.8 |  | 17.52 | m2
19.9 |  | 1.1 |  | 21.89 | m2
5.4 |  | 1.5 |  | 8.1 | m2
|  |  | Soma | 109.095 | m²

## Vergas e Contravergas
VERGAS PORTAS |  | VERGAS E CONTRAVERGAS JANELAS
4.4 |  | 32
2.4 |  | 40
27.6 |  | 14.4
3.2 |  | 6
4.8 |  | 2.6
2.8 |  | 1.4
6 |  | 96.4 | EXTENSÃO EM METROS
1.6
1.2
6.4
3.2
3
1.2
67.8 | EXTENSÃO EM METROS

## Áreas aterros antes contrapisos
ÁREAS DOS PISOS INTERNOS (ATERROS)
58.9
41.9
7.5
7.5
9.6
3.15
7.5
16.7
26.2
5.6
2.65
5.6
4.95
3.3
7.7
5.5
5.85
6.2
6.2
9.05
30.15
14.95
9
27.8
6.1
3.8
3.65
3.65
9.55
2.75
4.2
24.2
33.7
26.05
13.95
455.05 | M2

## Áreas de Revest.Cer.Paredes
REVESTIMENTOS PAREDES
1 | SANITÁRIO CONSULTÓRIO |  |  |  | TODAS AS PAREDES | 2(2,05+1,55)x3 | 19.44
2 | LAVANDERIA . ÁREA SUJA |  |  |  | TODAS AS PAREDES | (21x3)- 3,52- 3,99- 2,05 | 53.44
3 | LAVANDERIA. ÁREA LIMPA |  |  |  | TODAS AS PAREDES | 30- 3,99- 2,05 | 23.96
4 | LAVANDERIA. SANITÁRIO ÁREA SUJA |  |  |  | TODAS AS PAREDES | 21,60- 1,68 | 19.92
5 | SALA AGENTE ENDEMIAS |  |  |  | TODAS AS PAREDES | 28,50- 3,36- 0,48 | 24.66
6 | ÁREA EXTERNA AGENTE ENDEMIAS |  |  |  | VER INDICAÇÕES EM PLANTA FOLHA 5/5 | 14,25- 1,68- 0,48 | 12.09
7 | ÁREA DE SERVIÇO |  |  |  | VER INDICAÇÕES EM PLANTA FOLHA 5/5 | 5.4 | 5.4
8 | COPA |  |  |  | TODAS AS PAREDES | 33,90- 3,36- 1,44 | 29.1
9 | ESTERILIZAÇÃO |  |  |  | TODAS AS PAREDES | 30- 1,68- 1,26- 1,10 | 25.96
10 | EXPURGO |  |  |  | TODAS AS PAREDES | 30,60- 1,10- 1,68- 1,26 | 26.56
11 | VESTIÁRIO FEMININO |  |  |  | TODAS AS PAREDES | 31,20- 1,68- 0,48 | 29.04
12 | VESTIÁRIO MASCULINO |  |  |  | TODAS AS PAREDES | 27.04 | 29.04
13 | SALA CURATIVOS |  |  |  | TODAS AS PAREDES | 36,30- 1,68- 1,44 | 33.18
14 | SALA VACINAÇÃO |  |  |  | TODAS AS PAREDES | 46,50- 1,68- 4,68 | 40.14
15 | TRIAGEM |  |  |  | VER INDICAÇÕES EM PLANTA FOLHA 5/5 | (1,40+ 0,60)x3 | 6
16 | CONSULTÓRIO ODONTOLÓGICO |  |  |  | VER INDICAÇÕES EM PLANTA FOLHA 5/5 | (3,50+ 0,50)x3 | 12
17 | ESCOVÁRIO |  |  |  | TODAS AS PAREDES | 29,70- 1,68- 0,48 | 27.54
18 | BANHEIRO MASCULINO |  |  |  | TODAS AS PAREDES | 24,30- 1,68- 0,48 | 22.14
19 | BANHEIRO FEMININO |  |  |  | TODAS AS PAREDES | 23,10- 1,68- 0,48 | 20.94
20 | SANITÁRIO PÚBLICO |  |  |  | TODAS AS PAREDES | 20.94 | 20.94
21 | SALA DE COLETA DE MATERIAIS |  |  |  | TODAS AS PAREDES | 39,30- 1,68- 1,35 | 36.27
22 | BEBEDOURO |  |  |  | VER INDICAÇÕES EM PLANTA FOLHA 5/5 | 3.6 | 3.6
23 | SALA 01 DE ATENDIMENTO MULTIPROFISSIONAL |  |  |  | VER INDICAÇÕES EM PLANTA FOLHA 5/5 | 2.4 | 2.4
24 | SALA 02 DE ATENDIMENTO MULTIPROFISSIONAL |  |  |  | VER INDICAÇÕES EM PLANTA FOLHA 5/5 | 2.4 | 2.4
25 | SALA 03 DE ATENDIMENTO MULTIPROFISSIONAL |  |  |  | VER INDICAÇÕES EM PLANTA FOLHA 5/5 | 2.4 | 2.4
26 | SALA DE CUIDADOS BÁSICOS |  |  |  | VER INDICAÇÕES EM PLANTA FOLHA 5/5 | 6 | 6
[7 empty] | 534.56 | m²
| SOLEIRAS |  |  |  |  | PEITORIL
| QUANTIDADE | MEDIDA | ÁREA |  |  | QUANTIDADE | MEDIDA | ÁREA
| 2 | 1.8 | 3.6 |  |  | 8 | 1.6 | 12.8
| 1 | 2 | 2 |  |  | 10 | 1.6 | 16
| 23 | 0.8 | 18.4 |  |  | 4 | 1.4 | 5.6
| 2 | 1.2 | 2.4 |  |  | 3 | 0.6 | 1.8
| 4 | 0.8 | 3.2 |  |  | 1 | 0.9 | 0.9
| 2 | 1 | 2 |  |  | 1 | 0.3 | 0.3
| 3 | 1.6 | 4.8 |  |  |  |  | 37.4 | m²
| 1 | 0.6 | 0.6
| 1 | 0.8 | 0.8
| 2 | 3 | 6
| 1 | 3 | 3
| 2 | 1.1 | 2.2
| 1 | 0.8 | 0.8
|  |  | 49.8 | m²

## Hidrossanitário
HIDRÁULICO
Item | Descrição | Cálculo | Total | Total geral | Unidade
16.1 | 25mm | 2,5+2,65+2,20+1,27+0,60+1,80+3,20+1,60+0,40+2,20+1,30+0,84+0,20+2,50+0,37+2,18+2,50+0,45+2,50+0,27+2,50+1,46+2,66+3,00+2,80+2,70+2,50+1,32+2,35+0,86+0,50+0,85+0,50+2,35+0,45+0,60+1,90+2,94+0,50+1,10+2,20+2,60+1,10+2,50+0,30+2,20+2,20+1,85+0,60+2,20+0,54+0,30+2,20+0,60+0,30+2,35+18,25+8,00+3,25+20,35+0,45+0,90+1,0+1,26+3,30 |  | 146.17 | m
16.2 | 32mm | 1,12+2,18+2,30+0,42+2,36+0,42+0,91+1,60+3,70+1,82+1,82 |  | 18.65 | m
16.3 | 40mm | 0,63+1,75+1,38+0,20+2,75+0,69 |  | 7.4 | m
16.4 | 50mm | 1,04+1,92+2,28+0,75+2,42+0,75+2,42+0,75+2,2+0,75+2,20+0,75+2,30+0,75+2,75 |  | 24.03 | m
16.5 | 60mm | 5,46+0,71+5,42+5,34+0,63+6,07+1,31+1,51+2,03+1,06+1,93+1,04+0,66+3,61+3,20+6,86+1,50+2,6+4,63+2,00+4,20+2,80 |  | 64.57 | m
16.6 | 75mm | 2,32+3,5+1,00 |  | 6.82 | m
16.7 | adaptador 25mm | 2 |  | 2 | unid
16.8 | adaptador 60mm | 3 |  | 3 | unid
16.8 | RG 3/4 | 23 |  | 23 | unid
16.9 | RG 1.1/2 | 6 |  | 6 | unid
16.10 | RP 3/4 | 3 |  | 3 | unid
16.11 | CD 1500 | 2 |  | 2 | unid
ESGOTO
Item | Descrição | Cálculo | Total | Total geral | Unidade
17.1 | Tubo 100mm | 4,86+6,52+5,80+6,55+2,00+9,90+0,52+9,56+9,87+5,04+1,00+1,00+0,62+1,48+0,62+0,58+10,77+3,72+2,17+0,58+0,62+5,08 |  | 88.86 | m
17.2 | Tubo 75mm | 3,72+1,40+0,52+0,55+1,18+1,26+2,17 |  | 10.8 | m
17.3 | Tubo 50mm | 1,12+0,11+0,12+0,20+0,20+0,13+0,23+0,11+4,03+0,92+0,36+0,36+0,36+0,36+0,36+0,36+3,30+2,26+1,63+0,74+3,10+2,08+0,50+1,20+0,34+0,34+1,75+0,30+1,75+0,21+0,10+0,13+0,46+0,21+0,54+0,61+2,37+0,61+2,56+0,95+0,96+3,10+6,44+0,37+0,19+1,13+0,20+0,20+0,61+0,24+1,47+0,52+0,21+1,15+0,63+0,47+0,66+0,47+0,45+1,82+0,74+0,30+0,20+0,12+3,60+0,12+3,60+3,60+3,60+3,60+3,60+3,60+3,60+3,60+3,60+6,00 |  | 102.14 | m
17.4 | Tubo 40mm | 0,20+0,18+2,46+0,20+1,34+0,30+0,30+0,30+1,17+0,20+0,16+0,96+0,41+0,19+0,14+0,19+1,85+0,17+0,17+0,66+0,11+0,41+0,30+0,37+0,15+0,24+0,22+0,25+0,51+0,68+0,10+0,90+0,11+0,15+1,40+1,10+1,10+0,15+1,40+0,19+1,06+0,15+0,70+0,42+0,19+0,40+0,14+0,18+0,53+0,15+0,18+0,89+0,19+0,38+0,19+0,40+0,25+0,40+2,00+3,75 |  | 33.94 | m
17.5 | Caixa sifonada | 26 |  | 26 | Unidade
17.6 | Ralo | 10 |  | 10 | Unidade
17.7 | Caixa de gordura | 1 |  | 1 | Unidade
17.8 | Caixa de inspeção | 10 |  | 10 | unidade
0.017361
1.7361e-05
0.0047016